## Hoja 1
EHE025 | m² |  | Sistema de moldaje para losa de escalera de hormigón visto.
Instalación y retiro de sistema de moldaje para formación de losa de escalera de hormigón armado, con acabado visto con textura lisa en su cara inferior y laterales, con peldañeado de hormigón, en planta de hasta 3 m de altura libre, formado por: superficie del moldaje de tablones de madera de pino, amortizables en 10 usos, forrados con tablero aglomerado hidrófugo, de un solo uso con una de sus caras plastificada; estructura soporte horizontal de tablones de madera de pino, amortizables en 10 usos y estructura soporte vertical de puntales metálicos, amortizables en 150 usos. Incluso líquido desmoldante MasterFinish RL 211 "MBCC de Sika", para evitar la adherencia del hormigón al moldaje.
Código |  | Unidad |  | Descripción | Cantidad | Precio unitario | Importe
1 |  |  |  | Materiales
mt50spa052b |  | m |  | Tablón de madera de pino, de 20x7,2 cm. | 0.75 | 3874.17 | 2905.63
mt08eft015a |  | m² |  | Tablero aglomerado hidrófugo, con una de sus caras plastificada, de 10 mm de espesor. | 1.15 | 6802.59 | 7822.98
mt08eve020 |  | m² |  | Sistema de moldaje para formación de peldañeado en losas inclinadas de escalera de hormigón armado, con puntales y tableros de madera. | 0.2 | 10663.5 | 2132.71
mt50spa081a |  | Ud |  | Puntal metálico telescópico, de hasta 3 m de altura. | 0.013 | 11799 | 153.39
mt08cim030b |  | m³ |  | Madera de pino. | 0.003 | 217867 | 653.6
mt08var060 |  | kg |  | Puntas de acero de 20x100 mm. | 0.04 | 5362.4 | 214.5
mt08dba010e |  | l |  | Agente desmoldeante biodegradable en fase acuosa MasterFinish RL 211 "MBCC de Sika", para hormigones con acabado visto. | 0.013 | 2898.77 | 37.68
[5 empty] | Subtotal materiales: |  | 13920.5
2 |  |  |  | Mano de obra
mo044 |  | h |  | Maestro 1ª carpintero de obra gruesa. | 1.224 | 8665.87 | 10607
mo091 |  | h |  | Ayudante carpintero de obra gruesa. | 1.159 | 6473.56 | 7502.86
[5 empty] | Subtotal mano de obra: |  | 18109.9
3 |  |  |  | Herramientas
|  | % |  | Herramientas | 2 | 32030.4 | 640.61
[5 empty] | Costos directos (1+2+3): |  | 32671