## Hoja 1
EHN010 | m³ |  | Núcleo o pantalla de hormigón.
Pantalla de hormigón armado, colocación de moldaje a dos caras, de hasta 3 m de altura, de 30 cm de espesor medio, realizada con hormigón H20 (20) 20/6, no expuesto a ciclos hielo-deshielo, exposición a sulfatos despreciable, sin requerimiento de permeabilidad, no expuesto a ambientes salinos, docilidad blanda, preparado en obra, con cemento grado normal, y vaciado con medios manuales, y acero A63-42H, con una cuantía aproximada de 50 kg/m³, ejecutado en condiciones complejas. Instalación y retiro de sistema de moldaje con acabado para revestir, realizado con paneles metálicos modulares, amortizables en 150 usos. Incluso alambre de atar, separadores, pasamuros para paso de los tensores, elementos de sustentación, fijación y apuntalamiento necesarios para la estabilidad del moldaje y líquido desmoldante MasterFinish RL 294 "MBCC de Sika", para evitar la adherencia del hormigón al moldaje. El precio incluye el corte, doblado y armado del acero en el lugar definitivo de su colocación en obra.
Código |  | Unidad |  | Descripción | Cantidad | Precio unitario | Importe
1 |  |  |  | Materiales
mt08eme070c |  | m² |  | Paneles metálicos modulares, para conformar moldajes pantallas de hormigón de hasta 3 m de altura. | 0.044 | 122569 | 5393.05
mt08eme075P |  | Ud |  | Estructura soporte de sistema de moldaje vertical, para pantallas de hormigón a dos caras, de hasta 3 m de altura, formada por tornapuntas metálicos para estabilización y aplomado de la superficie del moldaje. | 0.044 | 168533 | 7415.44
mt08dba010g |  | l |  | Agente desmoldeante, a base de aceites especiales, emulsionable en agua MasterFinish RL 294 "MBCC de Sika", para moldajes metálicos, fenólicos o de madera. | 0.2 | 1139.9 | 227.98
mt08var204 |  | Ud |  | Pasamuros de PVC para paso de los tensores del moldaje, de varios diámetros y longitudes. | 0.667 | 827.35 | 551.84
mt07aco020d |  | Ud |  | Separador homologado para muros. | 8 | 42.49 | 339.92
mt07aco100a |  | kg |  | Acero en barras con resaltes, A63-42H, de varios diámetros, según NCh204.Of77. | 51 | 680.54 | 34707.5
mt08var050 |  | kg |  | Alambre galvanizado para atar, de 1,30 mm de diámetro. | 0.6 | 919.27 | 551.56
mt08aaa010a |  | m³ |  | Agua. | 0.179 | 919.27 | 164.55
mt01arg000e |  | m³ |  | Arena cribada. | 0.476 | 10769 | 5126.05
mt01arg001em |  | m³ |  | Árido grueso homogeneizado, de tamaño máximo 20 mm. | 0.82 | 17608.8 | 14439.2
mt08cem000e |  | kg |  | Cemento gris en sacos. | 304.5 | 100.14 | 30492.6
[5 empty] | Subtotal materiales: |  | 99409.8
2 |  |  |  | Maquinaria
mq06hor010 |  | h |  | Concretera eléctrica con una capacidad de amasado de 160 l. | 0.63 | 2206.2 | 1389.91
[5 empty] | Subtotal maquinaria: |  | 1389.91
3 |  |  |  | Mano de obra
mo044 |  | h |  | Maestro 1ª carpintero de obra gruesa. | 2.292 | 8665.87 | 19862.2
mo091 |  | h |  | Ayudante carpintero de obra gruesa. | 2.501 | 6473.56 | 16190.4
mo043 |  | h |  | Maestro 1ª enfierrador. | 0.455 | 8665.87 | 3942.97
mo090 |  | h |  | Ayudante enfierrador. | 0.591 | 6473.56 | 3825.87
mo113 |  | h |  | Jornal construcción. | 1.194 | 5997.35 | 7160.84
mo112 |  | h |  | Jornal especializado de construcción. | 1.25 | 6095.47 | 7619.34
mo045 |  | h |  | Maestro 1ª concretero. | 0.29 | 8665.87 | 2513.1
mo092 |  | h |  | Ayudante concretero. | 1.194 | 6473.56 | 7729.43
[5 empty] | Subtotal mano de obra: |  | 68844.1
4 |  |  |  | Herramientas
|  | % |  | Herramientas | 2 | 169644 | 3392.88
Coste de mantenimiento decenal: $ 6.921,47 en los primeros 10 años. |  |  |  |  | Costos directos (1+2+3+4): |  | 173037