## Hoja 1
EHN025 | m² |  | Sistema de moldaje para núcleo de hormigón.
Montaje y desmontaje en una cara del núcleo, de sistema de moldaje a dos caras con acabado para revestir, realizado con paneles metálicos modulares, amortizables en 150 usos, para formación de núcleo de hormigón armado para ascensor o escalera, de hasta 3 m de altura y superficie plana. Incluso pasamuros para paso de los tensores, elementos de sustentación, fijación y apuntalamiento necesarios para su estabilidad; líquido desmoldante MasterFinish RL 294 "MBCC de Sika", para evitar la adherencia del hormigón al moldaje.
Código |  | Unidad |  | Descripción | Cantidad | Precio unitario | Importe
1 |  |  |  | Materiales
mt08eme070c |  | m² |  | Paneles metálicos modulares, para conformar moldajes pantallas de hormigón de hasta 3 m de altura. | 0.007 | 122569 | 857.99
mt08eme075P |  | Ud |  | Estructura soporte de sistema de moldaje vertical, para pantallas de hormigón a dos caras, de hasta 3 m de altura, formada por tornapuntas metálicos para estabilización y aplomado de la superficie del moldaje. | 0.007 | 168533 | 1179.73
mt08dba010g |  | l |  | Agente desmoldeante, a base de aceites especiales, emulsionable en agua MasterFinish RL 294 "MBCC de Sika", para moldajes metálicos, fenólicos o de madera. | 0.03 | 1139.9 | 34.2
mt08var204 |  | Ud |  | Pasamuros de PVC para paso de los tensores del moldaje, de varios diámetros y longitudes. | 0.1 | 827.35 | 82.74
[5 empty] | Subtotal materiales: |  | 2154.66
2 |  |  |  | Mano de obra
mo044 |  | h |  | Maestro 1ª carpintero de obra gruesa. | 0.371 | 8665.87 | 3215.04
mo091 |  | h |  | Ayudante carpintero de obra gruesa. | 0.405 | 6473.56 | 2621.79
[5 empty] | Subtotal mano de obra: |  | 5836.83
3 |  |  |  | Herramientas
|  | % |  | Herramientas | 2 | 7991.49 | 159.83
[5 empty] | Costos directos (1+2+3): |  | 8151.32