## Hoja 1
EHR025 | m² | Losa nervada continua con armadura cruzada con casetón recuperable y pilares.
Estructura de hormigón armado, realizada con hormigón H20 (20) 20/6, no expuesto a ciclos hielo-deshielo, exposición a sulfatos despreciable, sin requerimiento de permeabilidad, no expuesto a ambientes salinos, docilidad blanda, preparado en obra, con cemento grado normal, con un volumen total de hormigón en losa con casetón recuperable y pilares de 0,207 m³/m², y acero A63-42H en zona de ábacos, vigas, nervios, zunchos y pilares, con una cuantía total de 24 kg/m², compuesta de los siguientes elementos: LOSA NERVADA: horizontal, con 15% de zonas macizas, canto 30 = 25+5 cm; nervios de hormigón en sitio de 12 cm de espesor, intereje 70 cm; casetón recuperable de PVC, 64x70x25 cm; capa de compresión de 5 cm de espesor, con armadura de reparto formada por malla electrosoldada sin economía de borde tipo C 139 de acero AT56-50H, separación 100x100 mm y Ø longitudinal 4,2 mm; con instalación y retiro de sistema de moldaje continuo, con acabado visto con textura lisa, formado por: superficie del moldaje de tableros de madera tratada, reforzados con varillas y perfiles, amortizables en 20 usos; estructura soporte horizontal de sopandas metálicas y accesorios de montaje, amortizables en 150 usos y estructura soporte vertical de puntales metálicos, amortizables en 150 usos, en zonas macizas y instalación y retiro de sistema de moldaje continuo, formado por: superficie del moldaje de casetones recuperables; estructura soporte horizontal de portasopandas y guías metálicas y accesorios de montaje, amortizables en 150 usos y estructura soporte vertical de puntales metálicos, amortizables en 150 usos, en zonas aligeradas; PILARES: con altura libre de hasta 3 m y 30x30 cm de sección media, con montaje y desmontaje del sistema de moldaje de láminas metálicas reutilizables. Incluso alambre de atar, separadores, líquido desmoldante MasterFinish RL 211 "MBCC de Sika", para evitar la adherencia del hormigón al moldaje y agente filmógeno MasterKure 220 WB "MBCC de Sika", para el curado de hormigones y morteros. El precio incluye el corte, doblado y armado del acero en el área de procesamiento de armadura, en obra y el montaje en el lugar definitivo de su colocación en obra.
Código |  |  | Unidad | Descripción | Cantidad | Precio unitario | Importe
1 |  |  |  | Materiales
mt07aco020b |  |  | Ud | Separador homologado para pilares. | 0.5 | 42.49 | 21.25
mt08eup010b |  |  | m² | Lámina metálica de 50x50 cm, para moldaje de pilares de hormigón armado de sección rectangular o cuadrada, de hasta 3 m de altura, incluso accesorios de montaje. | 0.007 | 29416.6 | 205.92
mt50spa081a |  |  | Ud | Puntal metálico telescópico, de hasta 3 m de altura. | 0.034 | 11799 | 401.17
mt08eft035a |  |  | m² | Tablero de madera tratada, de 30 mm de espesor, reforzado con varillas y perfiles, para moldaje de losa nervada continua con armadura cruzada con casetón recuperable, para dejar un acabado visto del hormigón. | 0.008 | 37935.2 | 303.48
mt08eva030 |  |  | m² | Estructura soporte para moldaje recuperable, compuesta de: sopandas metálicas y accesorios de montaje. | 0.001 | 62510.3 | 62.51
mt08eva035 |  |  | m² | Estructura soporte para moldaje de casetones recuperables, compuesta de: portasopandas y guías metálicas y accesorios de montaje. | 0.006 | 69864.5 | 419.19
mt08cim030b |  |  | m³ | Madera de pino. | 0.001 | 217867 | 217.87
mt08var060 |  |  | kg | Puntas de acero de 20x100 mm. | 0.006 | 5362.4 | 32.17
mt08dba010e |  |  | l | Agente desmoldeante biodegradable en fase acuosa MasterFinish RL 211 "MBCC de Sika", para hormigones con acabado visto. | 0.002 | 2898.77 | 5.8
mt07cre010b |  |  | Ud | Casetón recuperable de PVC, 64x70x25 cm. Incluso piezas especiales. | 0.035 | 41131.6 | 1439.61
mt07aco020g |  |  | Ud | Separador homologado para losas nervadas. | 1.2 | 42.49 | 50.99
mt07aco100a |  |  | kg | Acero en barras con resaltes, A63-42H, de varios diámetros, según NCh204.Of77. | 25.2 | 680.54 | 17149.6
mt08var050 |  |  | kg | Alambre galvanizado para atar, de 1,30 mm de diámetro. | 0.225 | 919.27 | 206.84
mt07ame110ada |  |  | m² | Malla electrosoldada sin economía de borde tipo C 139 de acero AT56-50H, separación 100x100 mm, con barras longitudinales de 4,2 mm de diámetro y barras transversales de 4,2 mm de diámetro, según NCh 218.Of77. | 1.1 | 2044.35 | 2248.79
mt08aaa010a |  |  | m³ | Agua. | 0.037 | 919.27 | 34.01
mt01arg000e |  |  | m³ | Arena cribada. | 0.098 | 10769 | 1055.36
mt01arg001em |  |  | m³ | Árido grueso homogeneizado, de tamaño máximo 20 mm. | 0.17 | 17608.8 | 2993.5
mt08cem000e |  |  | kg | Cemento gris en sacos. | 63.032 | 100.14 | 6312.02
mt08cur010g |  |  | l | Agente filmógeno MasterKure 220 WB "MBCC de Sika", para el curado de hormigones y morteros, con acabado visto. | 0.15 | 2040.78 | 306.12
[5 empty] | Subtotal materiales: |  | 33466.2
2 |  |  |  | Maquinaria
mq06hor010 |  |  | h | Concretera eléctrica con una capacidad de amasado de 160 l. | 0.13 | 2206.2 | 286.81
[5 empty] | Subtotal maquinaria: |  | 286.81
3 |  |  |  | Mano de obra
mo044 |  |  | h | Maestro 1ª carpintero de obra gruesa. | 0.74 | 8665.87 | 6412.74
mo091 |  |  | h | Ayudante carpintero de obra gruesa. | 0.76 | 6473.56 | 4919.91
mo043 |  |  | h | Maestro 1ª enfierrador. | 0.31 | 8665.87 | 2686.42
mo090 |  |  | h | Ayudante enfierrador. | 0.338 | 6473.56 | 2188.06
mo113 |  |  | h | Jornal construcción. | 0.247 | 5997.35 | 1481.35
mo112 |  |  | h | Jornal especializado de construcción. | 0.259 | 6095.47 | 1578.73
mo045 |  |  | h | Maestro 1ª concretero. | 0.057 | 8665.87 | 493.95
mo092 |  |  | h | Ayudante concretero. | 0.231 | 6473.56 | 1495.39
[5 empty] | Subtotal mano de obra: |  | 21256.5
4 |  |  |  | Herramientas
|  |  | % | Herramientas | 2 | 55009.6 | 1100.19
Coste de mantenimiento decenal: $ 2.805,49 en los primeros 10 años. |  |  |  |  | Costos directos (1+2+3+4): |  | 56109.8