## Hoja 1
EHS013 | m² |  | Sistema de moldaje para pilar circular.
Instalación y retiro de sistema de moldaje desechable, para formación de pilar circular de hormigón armado de 35 cm de diámetro medio, con acabado para revestir en planta de hasta 3 m de altura libre, formado por: superficie del moldaje de moldes cilíndricos de bandas de papel kraft, aluminio y polietileno, de un solo uso y estructura soporte vertical de puntales metálicos, amortizables en 150 usos.
Código |  | Unidad |  | Descripción | Cantidad | Precio unitario | Importe
1 |  |  |  | Materiales
mt08tub020ae |  | m² |  | Molde cilíndrico desechable, de bandas de papel kraft, aluminio y polietileno en espiral, para moldaje de pilares de hormigón, de hasta 3 m de altura y 35 cm de diámetro medio, para acabado no visto del hormigón. Incluso accesorios de montaje. | 1 | 12180.5 | 12180.5
mt50spa081a |  | Ud |  | Puntal metálico telescópico, de hasta 3 m de altura. | 0.007 | 11799 | 82.59
[5 empty] | Subtotal materiales: |  | 12263.1
2 |  |  |  | Mano de obra
mo044 |  | h |  | Maestro 1ª carpintero de obra gruesa. | 0.188 | 8665.87 | 1629.18
mo091 |  | h |  | Ayudante carpintero de obra gruesa. | 0.188 | 6473.56 | 1217.03
[5 empty] | Subtotal mano de obra: |  | 2846.21
3 |  |  |  | Herramientas
|  | % |  | Herramientas | 2 | 15109.3 | 302.19
[5 empty] | Costos directos (1+2+3): |  | 15411.5