## Hoja 1
EHU010 | m² | Losa armada en una dirección con vigas planas y viguetas prefabricadas.
Estructura de hormigón armado, realizada con hormigón H20 (20) 20/6, no expuesto a ciclos hielo-deshielo, exposición a sulfatos despreciable, sin requerimiento de permeabilidad, no expuesto a ambientes salinos, docilidad blanda, preparado en obra, con cemento grado normal, y vaciado con medios manuales, con un volumen total de hormigón en losa y vigas de 0,143 m³/m², y acero A63-42H en zona de refuerzo de negativos y conectores de viguetas y zunchos y vigas, con una cuantía total de 11 kg/m², constituida por: LOSA ARMADA EN UNA DIRECCIÓN: horizontal, de canto 30 = 25+5 cm; instalación y retiro de sistema de moldaje continuo, con acabado para revestir, formado por: superficie del moldaje de tableros de madera tratada, reforzados con varillas y perfiles, amortizables en 25 usos, estructura soporte horizontal de sopandas metálicas y accesorios de montaje, amortizables en 150 usos y estructura soporte vertical de puntales metálicos, amortizables en 150 usos; semivigueta pretensada T-12; bovedilla de hormigón, 60x20x25 cm; capa de compresión de 5 cm de espesor, con armadura de reparto formada por malla electrosoldada sin economía de borde tipo C 139 de acero AT56-50H, separación 100x100 mm y Ø longitudinal 4,2 mm; vigas planas; altura libre de planta de hasta 3 m. Incluso agente filmógeno MasterKure 215 WB "MBCC de Sika", para el curado de hormigones y morteros. El precio incluye el corte, doblado y armado del acero en el área de procesamiento de armadura, en obra y el montaje en el lugar definitivo de su colocación en obra, pero no incluye los pilares.
Código |  |  | Unidad | Descripción | Cantidad | Precio unitario | Importe
1 |  |  |  | Materiales
mt08eft030a |  |  | m² | Tablero de madera tratada, de 22 mm de espesor, reforzado con varillas y perfiles. | 0.044 | 27884.5 | 1226.92
mt08eva030 |  |  | m² | Estructura soporte para moldaje recuperable, compuesta de: sopandas metálicas y accesorios de montaje. | 0.007 | 62510.3 | 437.57
mt50spa081a |  |  | Ud | Puntal metálico telescópico, de hasta 3 m de altura. | 0.027 | 11799 | 318.57
mt08cim030b |  |  | m³ | Madera de pino. | 0.003 | 217867 | 653.6
mt08var060 |  |  | kg | Puntas de acero de 20x100 mm. | 0.04 | 5362.4 | 214.5
mt08dba010g |  |  | l | Agente desmoldeante, a base de aceites especiales, emulsionable en agua MasterFinish RL 294 "MBCC de Sika", para moldajes metálicos, fenólicos o de madera. | 0.03 | 1139.9 | 34.2
mt07bho010d |  |  | Ud | Bovedilla de hormigón, 60x20x25 cm. Incluso piezas especiales. | 5.25 | 577.88 | 3033.87
mt07vse010a |  |  | m | Semivigueta pretensada, T-12, Lmedia = <4 m. | 0.165 | 3059.37 | 504.8
mt07vse010b |  |  | m | Semivigueta pretensada, T-12, Lmedia = 4/5 m. | 0.908 | 3297.33 | 2993.98
mt07vse010c |  |  | m | Semivigueta pretensada, T-12, Lmedia = 5/6 m. | 0.495 | 3501.29 | 1733.14
mt07vse010d |  |  | m | Semivigueta pretensada, T-12, Lmedia = >6 m. | 0.083 | 3807.22 | 316
mt07aco020c |  |  | Ud | Separador homologado para vigas. | 0.8 | 59.49 | 47.59
mt07aco100a |  |  | kg | Acero en barras con resaltes, A63-42H, de varios diámetros, según NCh204.Of77. | 11.55 | 680.54 | 7860.24
mt08var050 |  |  | kg | Alambre galvanizado para atar, de 1,30 mm de diámetro. | 0.132 | 919.27 | 121.34
mt07ame110ada |  |  | m² | Malla electrosoldada sin economía de borde tipo C 139 de acero AT56-50H, separación 100x100 mm, con barras longitudinales de 4,2 mm de diámetro y barras transversales de 4,2 mm de diámetro, según NCh 218.Of77. | 1.1 | 2044.35 | 2248.79
mt08aaa010a |  |  | m³ | Agua. | 0.026 | 919.27 | 23.9
mt01arg000e |  |  | m³ | Arena cribada. | 0.068 | 10769 | 732.29
mt01arg001em |  |  | m³ | Árido grueso homogeneizado, de tamaño máximo 20 mm. | 0.117 | 17608.8 | 2060.23
mt08cem000e |  |  | kg | Cemento gris en sacos. | 43.544 | 100.14 | 4360.5
mt08cur020d |  |  | l | Agente filmógeno MasterKure 215 WB "MBCC de Sika", para el curado de hormigones y morteros. | 0.15 | 986.68 | 148
[5 empty] | Subtotal materiales: |  | 29070
2 |  |  |  | Maquinaria
mq06hor010 |  |  | h | Concretera eléctrica con una capacidad de amasado de 160 l. | 0.09 | 2206.2 | 198.56
[5 empty] | Subtotal maquinaria: |  | 198.56
3 |  |  |  | Mano de obra
mo044 |  |  | h | Maestro 1ª carpintero de obra gruesa. | 0.643 | 8665.87 | 5572.15
mo091 |  |  | h | Ayudante carpintero de obra gruesa. | 0.631 | 6473.56 | 4084.82
mo043 |  |  | h | Maestro 1ª enfierrador. | 0.15 | 8665.87 | 1299.88
mo090 |  |  | h | Ayudante enfierrador. | 0.163 | 6473.56 | 1055.19
mo113 |  |  | h | Jornal construcción. | 0.171 | 5997.35 | 1025.55
mo112 |  |  | h | Jornal especializado de construcción. | 0.179 | 6095.47 | 1091.09
mo045 |  |  | h | Maestro 1ª concretero. | 0.052 | 8665.87 | 450.63
mo092 |  |  | h | Ayudante concretero. | 0.203 | 6473.56 | 1314.13
[5 empty] | Subtotal mano de obra: |  | 15893.4
4 |  |  |  | Herramientas
|  |  | % | Herramientas | 2 | 45162 | 903.24
Coste de mantenimiento decenal: $ 3.224,57 en los primeros 10 años. |  |  |  |  | Costos directos (1+2+3+4): |  | 46065.3