## Hoja 1
EHV010 | m³ |  | Viga de hormigón armado.
Viga descolgada, recta, de hormigón armado, de 40x60 cm, realizada con hormigón H20 (20) 20/6, no expuesto a ciclos hielo-deshielo, exposición a sulfatos despreciable, sin requerimiento de permeabilidad, no expuesto a ambientes salinos, docilidad blanda, preparado en obra, con cemento grado normal, y vaciado con medios manuales, y acero A63-42H, con una cuantía aproximada de 150 kg/m³; montaje y retiro del sistema de moldaje, con acabado para revestir, en planta de hasta 3 m de altura libre, formado por: superficie del moldaje de tableros de madera tratada, reforzados con varillas y perfiles, amortizables en 25 usos; estructura soporte horizontal de sopandas metálicas y accesorios de montaje, amortizables en 150 usos y estructura soporte vertical de puntales metálicos, amortizables en 150 usos. Incluso alambre de atar, separadores y líquido desmoldante MasterFinish RL 294 "MBCC de Sika", para evitar la adherencia del hormigón al moldaje. El precio incluye el corte, doblado y armado del acero en el área de procesamiento de armadura, en obra y el montaje en el lugar definitivo de su colocación en obra.
Código |  | Unidad |  | Descripción | Cantidad | Precio unitario | Importe
1 |  |  |  | Materiales
mt08eft030a |  | m² |  | Tablero de madera tratada, de 22 mm de espesor, reforzado con varillas y perfiles. | 0.192 | 27884.5 | 5353.83
mt08eva030 |  | m² |  | Estructura soporte para moldaje recuperable, compuesta de: sopandas metálicas y accesorios de montaje. | 0.032 | 62510.3 | 2000.33
mt50spa081a |  | Ud |  | Puntal metálico telescópico, de hasta 3 m de altura. | 0.111 | 11799 | 1309.69
mt08cim030b |  | m³ |  | Madera de pino. | 0.013 | 217867 | 2832.27
mt08var060 |  | kg |  | Puntas de acero de 20x100 mm. | 0.167 | 5362.4 | 895.52
mt08dba010g |  | l |  | Agente desmoldeante, a base de aceites especiales, emulsionable en agua MasterFinish RL 294 "MBCC de Sika", para moldajes metálicos, fenólicos o de madera. | 0.125 | 1139.9 | 142.49
mt07aco020c |  | Ud |  | Separador homologado para vigas. | 4 | 59.49 | 237.96
mt07aco100a |  | kg |  | Acero en barras con resaltes, A63-42H, de varios diámetros, según NCh204.Of77. | 157.5 | 680.54 | 107185
mt08var050 |  | kg |  | Alambre galvanizado para atar, de 1,30 mm de diámetro. | 1.65 | 919.27 | 1516.8
mt08aaa010a |  | m³ |  | Agua. | 0.179 | 919.27 | 164.55
mt01arg000e |  | m³ |  | Arena cribada. | 0.476 | 10769 | 5126.05
mt01arg001em |  | m³ |  | Árido grueso homogeneizado, de tamaño máximo 20 mm. | 0.82 | 17608.8 | 14439.2
mt08cem000e |  | kg |  | Cemento gris en sacos. | 304.5 | 100.14 | 30492.6
[5 empty] | Subtotal materiales: |  | 171696
2 |  |  |  | Maquinaria
mq06hor010 |  | h |  | Concretera eléctrica con una capacidad de amasado de 160 l. | 0.63 | 2206.2 | 1389.91
[5 empty] | Subtotal maquinaria: |  | 1389.91
3 |  |  |  | Mano de obra
mo044 |  | h |  | Maestro 1ª carpintero de obra gruesa. | 2.368 | 8665.87 | 20520.8
mo091 |  | h |  | Ayudante carpintero de obra gruesa. | 2.368 | 6473.56 | 15329.4
mo043 |  | h |  | Maestro 1ª enfierrador. | 1.637 | 8665.87 | 14186
mo090 |  | h |  | Ayudante enfierrador. | 1.773 | 6473.56 | 11477.6
mo113 |  | h |  | Jornal construcción. | 1.194 | 5997.35 | 7160.84
mo112 |  | h |  | Jornal especializado de construcción. | 1.25 | 6095.47 | 7619.34
mo045 |  | h |  | Maestro 1ª concretero. | 0.386 | 8665.87 | 3345.03
mo092 |  | h |  | Ayudante concretero. | 1.557 | 6473.56 | 10079.3
[5 empty] | Subtotal mano de obra: |  | 89718.4
4 |  |  |  | Herramientas
|  | % |  | Herramientas | 2 | 262805 | 5256.09
Coste de mantenimiento decenal: $ 18.764,25 en los primeros 10 años. |  |  |  |  | Costos directos (1+2+3+4): |  | 268061