## Hoja 1
EHV011 | m² |  | Sistema de moldaje para viga.
Instalación y retiro de sistema de moldaje para formación de viga descolgada, recta, de hormigón armado, con acabado para revestir en planta de hasta 3 m de altura libre, formado por: superficie del moldaje de tableros de madera tratada, reforzados con varillas y perfiles, amortizables en 25 usos; estructura soporte horizontal de sopandas metálicas y accesorios de montaje, amortizables en 150 usos y estructura soporte vertical de puntales metálicos, amortizables en 150 usos. Incluso líquido desmoldante MasterFinish RL 294 "MBCC de Sika", para evitar la adherencia del hormigón al moldaje.
Código |  | Unidad |  | Descripción | Cantidad | Precio unitario | Importe
1 |  |  |  | Materiales
mt08eft030a |  | m² |  | Tablero de madera tratada, de 22 mm de espesor, reforzado con varillas y perfiles. | 0.046 | 27884.5 | 1282.69
mt08eva030 |  | m² |  | Estructura soporte para moldaje recuperable, compuesta de: sopandas metálicas y accesorios de montaje. | 0.008 | 62510.3 | 500.08
mt50spa081a |  | Ud |  | Puntal metálico telescópico, de hasta 3 m de altura. | 0.027 | 11799 | 318.57
mt08cim030b |  | m³ |  | Madera de pino. | 0.003 | 217867 | 653.6
mt08var060 |  | kg |  | Puntas de acero de 20x100 mm. | 0.04 | 5362.4 | 214.5
mt08dba010g |  | l |  | Agente desmoldeante, a base de aceites especiales, emulsionable en agua MasterFinish RL 294 "MBCC de Sika", para moldajes metálicos, fenólicos o de madera. | 0.03 | 1139.9 | 34.2
[5 empty] | Subtotal materiales: |  | 3003.64
2 |  |  |  | Mano de obra
mo044 |  | h |  | Maestro 1ª carpintero de obra gruesa. | 0.568 | 8665.87 | 4922.21
mo091 |  | h |  | Ayudante carpintero de obra gruesa. | 0.568 | 6473.56 | 3676.98
[5 empty] | Subtotal mano de obra: |  | 8599.19
3 |  |  |  | Herramientas
|  | % |  | Herramientas | 2 | 11602.8 | 232.06
[5 empty] | Costos directos (1+2+3): |  | 11834.9