## Hoja 1
EHX005 | m² | Losa con placa colaborante.
Losa de 10 cm de canto, con placa colaborante de acero galvanizado con forma acanalada, de 0,80 mm de espesor, 63,50 mm de altura de perfil y 182 mm de intereje, 10 conectores soldados de acero galvanizado, de 19 mm de diámetro y 81 mm de altura y hormigón armado realizado con hormigón H20 (20) 20/6, no expuesto a ciclos hielo-deshielo, exposición a sulfatos despreciable, sin requerimiento de permeabilidad, no expuesto a ambientes salinos, docilidad blanda, preparado en obra, con cemento grado normal, y vaciado con medios manuales, volumen total de hormigón 0,062 m³/m²; acero A63-42H, con una cuantía total de 1 kg/m²; y malla electrosoldada sin economía de borde tipo C 139 de acero AT56-50H; apoyado todo ello sobre estructura metálica. Incluso piezas angulares para remates perimetrales y de voladizos, tornillos para fijación de las láminas, alambre de atar, separadores y agente filmógeno MasterKure 215 WB "MBCC de Sika", para el curado de hormigones y morteros. El precio incluye el corte, doblado y armado del acero en el área de procesamiento de armadura, en obra y el montaje en el lugar definitivo de su colocación en obra, pero no incluye la estructura metálica.
Código |  |  | Unidad | Descripción | Cantidad | Precio unitario | Importe
1 |  |  |  | Materiales
mt07pcl010grssa |  |  | m² | Perfil de lámina de acero galvanizado con forma acanalada, de 0,8 mm de espesor, 63,5 mm de altura de perfil y 182 mm de intereje, 8 a 9 kg/m² y un momento de inercia de 70 a 80 cm4. | 1.05 | 20929.4 | 21975.9
mt07pcl020 |  |  | m | Pieza angular de lámina de acero galvanizado, para remates perimetrales y de voladizos. | 0.04 | 18492.2 | 739.69
mt07pcl030 |  |  | Ud | Tornillo autotaladrante rosca-metal, para fijación de láminas. | 6 | 234.55 | 1407.3
mt07aco020i |  |  | Ud | Separador homologado para losas. | 3 | 59.49 | 178.47
mt07aco100a |  |  | kg | Acero en barras con resaltes, A63-42H, de varios diámetros, según NCh204.Of77. | 1.05 | 680.54 | 714.57
mt08var050 |  |  | kg | Alambre galvanizado para atar, de 1,30 mm de diámetro. | 0.029 | 919.27 | 26.66
mt07ame110ada |  |  | m² | Malla electrosoldada sin economía de borde tipo C 139 de acero AT56-50H, separación 100x100 mm, con barras longitudinales de 4,2 mm de diámetro y barras transversales de 4,2 mm de diámetro, según NCh 218.Of77. | 1.15 | 2044.35 | 2351
mt08aaa010a |  |  | m³ | Agua. | 0.011 | 919.27 | 10.11
mt01arg000e |  |  | m³ | Arena cribada. | 0.029 | 10769 | 312.3
mt01arg001em |  |  | m³ | Árido grueso homogeneizado, de tamaño máximo 20 mm. | 0.051 | 17608.8 | 898.05
mt08cem000e |  |  | kg | Cemento gris en sacos. | 18.879 | 100.14 | 1890.54
mt07cem040a |  |  | Ud | Conector de acero galvanizado con cabeza de disco, de 19 mm de diámetro y 81 mm de altura, para fijar a estructura de acero mediante soldadura a la placa colaborante. | 10 | 1033.39 | 10333.9
mt08cur020d |  |  | l | Agente filmógeno MasterKure 215 WB "MBCC de Sika", para el curado de hormigones y morteros. | 0.15 | 986.68 | 148
[5 empty] | Subtotal materiales: |  | 40986.5
2 |  |  |  | Maquinaria
mq06hor010 |  |  | h | Concretera eléctrica con una capacidad de amasado de 160 l. | 0.039 | 2206.2 | 86.04
mq08sol030 |  |  | h | Equipo y elementos auxiliares para soldadura de conectores. | 0.5 | 12583.9 | 6291.96
[5 empty] | Subtotal maquinaria: |  | 6378
3 |  |  |  | Mano de obra
mo047 |  |  | h | Maestro 1ª montador de estructura metálica. | 0.705 | 8665.87 | 6109.44
mo094 |  |  | h | Ayudante montador de estructura metálica. | 0.273 | 6473.56 | 1767.28
mo043 |  |  | h | Maestro 1ª enfierrador. | 0.039 | 8665.87 | 337.97
mo090 |  |  | h | Ayudante enfierrador. | 0.038 | 6473.56 | 246
mo113 |  |  | h | Jornal construcción. | 0.074 | 5997.35 | 443.8
mo112 |  |  | h | Jornal especializado de construcción. | 0.078 | 6095.47 | 475.45
mo045 |  |  | h | Maestro 1ª concretero. | 0.016 | 8665.87 | 138.65
mo092 |  |  | h | Ayudante concretero. | 0.063 | 6473.56 | 407.83
[5 empty] | Subtotal mano de obra: |  | 9926.42
4 |  |  |  | Herramientas
|  |  | % | Herramientas | 2 | 57290.9 | 1145.82
Coste de mantenimiento decenal: $ 3.506,20 en los primeros 10 años. |  |  |  |  | Costos directos (1+2+3+4): |  | 58436.7