## Hoja 1
NIA200 | m² |  | Imprimación de depósito de agua con revestimiento sintético.
Imprimación de depósito de agua constituido por muro de superficie lisa de hormigón, elementos prefabricados de hormigón o revoques de mortero rico en cemento, con dos manos de revestimiento sintético elástico impermeabilizante bicomponente a base de resinas de poliuretano alifático, sin disolventes, MasterSeal M 808 "MBCC de Sika", con certificado de potabilidad, con un rendimiento de 0,5 kg/m²; previa aplicación de una mano de imprimación incolora bicomponente a base de resinas epoxi, MasterSeal P 308 "MBCC de Sika".
Código |  | Unidad |  | Descripción | Cantidad | Precio unitario | Importe
1 |  |  |  | Materiales
mt15bas285c |  | kg |  | Imprimación incolora bicomponente a base de resinas epoxi, MasterSeal P 308 "MBCC de Sika". | 0.5 | 21473.5 | 10736.8
mt15bas280c |  | kg |  | Revestimiento sintético elástico impermeabilizante bicomponente a base de resinas de poliuretano alifático, sin disolventes, MasterSeal M 808 "MBCC de Sika", con certificado de potabilidad, color gris, permeable al vapor de agua, con alta resistencia a los agentes químicos y resistencia a la intemperie. | 0.5 | 16537.2 | 8268.61
[5 empty] | Subtotal materiales: |  | 19005.4
2 |  |  |  | Mano de obra
mo032 |  | h |  | Maestro 1ª aplicador de productos impermeabilizantes. | 0.386 | 8327.21 | 3214.3
mo070 |  | h |  | Ayudante aplicador de productos impermeabilizantes. | 0.386 | 6224.8 | 2402.77
[5 empty] | Subtotal mano de obra: |  | 5617.07
3 |  |  |  | Herramientas
|  | % |  | Herramientas | 2 | 24622.5 | 492.45
Coste de mantenimiento decenal: $ 1.004,60 en los primeros 10 años. |  |  |  |  | Costos directos (1+2+3): |  | 25114.9