## Hoja 1
NIF020 | m² |  | Imprimación de cornisa o alero con mortero técnico.
Imprimación de cornisa o alero de hormigón armado con dos capas de mortero ligero impermeabilizante flexible monocomponente, MasterSeal 6100 FX "MBCC de Sika", color gris, con certificado de potabilidad, a base de cementos ligeros especiales y áridos seleccionados, con polímeros en polvo, 2 mm de espesor total, sobre mortero de cemento, confeccionado en obra, con aditivo hidrófugo, dosificación 1:6, con pendiente del 1% al 5%, acabado platachado.
Código |  | Unidad |  | Descripción | Cantidad | Precio unitario | Importe
1 |  |  |  | Materiales
mt08aaa010a |  | m³ |  | Agua. | 0.006 | 919.27 | 5.52
mt01arg005a |  | t |  | Arena de cantera, para mortero preparado en obra. | 0.033 | 11852.9 | 391.15
mt08cem000e |  | kg |  | Cemento gris en sacos. | 5 | 100.14 | 500.7
mt08adt010 |  | kg |  | Aditivo hidrófugo para imprimación de morteros u hormigones. | 0.1 | 735.42 | 73.54
mt09bmr240g |  | kg |  | Mortero ligero impermeabilizante flexible monocomponente, MasterSeal 6100 FX "MBCC de Sika", color gris, con certificado de potabilidad, a base de cementos ligeros especiales y áridos seleccionados, con polímeros en polvo, sin olor, de endurecimiento rápido, permeable al vapor de agua, con resistencia a los rayos UV y efecto protector frente a la carbonatación, Euroclase F de reacción al fuego, para aplicar en interiores y exteriores. | 2.2 | 4094.12 | 9007.06
[5 empty] | Subtotal materiales: |  | 9977.97
2 |  |  |  | Maquinaria
mq06hor010 |  | h |  | Concretera eléctrica con una capacidad de amasado de 160 l. | 0.014 | 2206.2 | 30.89
[5 empty] | Subtotal maquinaria: |  | 30.89
3 |  |  |  | Mano de obra
mo032 |  | h |  | Maestro 1ª aplicador de productos impermeabilizantes. | 0.341 | 8327.21 | 2839.58
mo070 |  | h |  | Ayudante aplicador de productos impermeabilizantes. | 0.523 | 6224.8 | 3255.57
[5 empty] | Subtotal mano de obra: |  | 6095.15
4 |  |  |  | Herramientas
|  | % |  | Herramientas | 2 | 16104 | 322.08
Coste de mantenimiento decenal: $ 2.299,65 en los primeros 10 años. |  |  |  |  | Costos directos (1+2+3+4): |  | 16426.1