## Hoja 1
NIJ111 | m |  | Imprimación de junta de construcción en contacto con el agua, con perfil hidroexpansivo.
Imprimación de junta de construcción, vertical u horizontal, expuesta a presión hidrostática, temporal o permanente, con perfil hidroexpansivo de bentonita, de expansión controlada en contacto con agua, de 20x10 mm, colocado con solapes, fijado con adhesivo.
Código |  | Unidad |  | Descripción | Cantidad | Precio unitario | Importe
1 |  |  |  | Materiales
mt15sja160a |  | m |  | Perfil hidroexpansivo de bentonita, de expansión controlada en contacto con agua, de 20x10 mm. | 1.05 | 3780.18 | 3969.19
mt15sja165 |  | l |  | Imprimación adhesiva para perfiles hidroexpansivos de bentonita. | 0.015 | 8246.02 | 123.69
[5 empty] | Subtotal materiales: |  | 4092.88
2 |  |  |  | Mano de obra
mo032 |  | h |  | Maestro 1ª aplicador de productos impermeabilizantes. | 0.114 | 8327.21 | 949.3
[5 empty] | Subtotal mano de obra: |  | 949.3
3 |  |  |  | Herramientas
|  | % |  | Herramientas | 2 | 5042.18 | 100.84
Coste de mantenimiento decenal: $ 360,01 en los primeros 10 años. |  |  |  |  | Costos directos (1+2+3): |  | 5143.02