## Hoja 1
NIJ111 | m | Imprimación de junta de construcción en contacto con el agua, con perfil hidroexpansivo.
Imprimación de junta de construcción, vertical u horizontal, expuesta a presión hidrostática, temporal o permanente, con perfil hidroexpansivo formado por una mezcla extruida y vulcanizada de caucho sintético y resinas hidroexpansivas, de 2x20 mm, con una capacidad de hinchamiento en presencia de agua del 800% y elevada resistencia a la presión hidrostática, colocado con solapes, fijado con adhesivo y clavos cada 30 cm.
Código |  | Unidad | Descripción | Cantidad | Precio unitario | Importe
1 |  |  | Materiales
mt15sjd070c |  | m | Perfil hidroexpansivo formado por una mezcla extruida y vulcanizada de caucho sintético y resinas hidroexpansivas, de 2x20 mm, con una capacidad de hinchamiento en presencia de agua del 800% y elevada resistencia a la presión hidrostática. | 1.05 | 6300.3 | 6615.32
mt15sja115 |  | l | Imprimación adhesiva para perfiles hidroexpansivos de caucho. | 0.015 | 8246.02 | 123.69
mt50spa100a |  | Ud | Punta de acero de 14x40 mm (diámetro 2,3 mm). | 3 | 11.21 | 33.63
|  |  |  | Subtotal materiales: |  | 6772.64
2 |  |  | Mano de obra
mo032 |  | h | Maestro 1ª aplicador de productos impermeabilizantes. | 0.136 | 8327.21 | 1132.5
|  |  |  | Subtotal mano de obra: |  | 1132.5
3 |  |  | Herramientas
|  | % | Herramientas | 2 | 7905.14 | 158.1
Coste de mantenimiento decenal: $ 564,43 en los primeros 10 años. |  |  |  | Costos directos (1+2+3): |  | 8063.24