## Hoja 1
NIJ110 | m | Sellado de junta en estructura de hormigón en contacto con el agua, con masilla hidroexpansiva.
Sellado de junta en estructura de hormigón en contacto con el agua, expuesta a presión hidrostática, temporal o permanente, con masilla hidroexpansiva monocomponente, MasterSeal 912 "MBCC de Sika".
Código |  | Unidad | Descripción | Cantidad | Precio unitario | Importe
1 |  |  | Materiales
mt15bas200d |  | Ud | Cartucho de masilla hidroexpansiva monocomponente, MasterSeal 912 "MBCC de Sika", de 310 ml, para imprimación de juntas. | 0.26 | 27234.5 | 7080.96
|  |  |  | Subtotal materiales: |  | 7080.96
2 |  |  | Mano de obra
mo032 |  | h | Maestro 1ª aplicador de productos impermeabilizantes. | 0.006 | 8327.21 | 49.96
|  |  |  | Subtotal mano de obra: |  | 49.96
3 |  |  | Herramientas
|  | % | Herramientas | 2 | 7130.92 | 142.62
Coste de mantenimiento decenal: $ 509,15 en los primeros 10 años. |  |  |  | Costos directos (1+2+3): |  | 7273.54