## Hoja 1
NIM010 | m² |  | Imprimación de muro de albañilería en contacto con el terreno, por su cara exterior, con emulsiones asfálticas.
Imprimación de muro de albañilería de bloques de hormigón en contacto con el terreno, por su cara exterior, con emulsión bituminosa aniónica monocomponente, a base de betunes y resinas, MasterSeal M 431 "MBCC de Sika", aplicada en dos manos, (rendimiento: 1,2 kg/m² cada mano); sobre una capa de regularización de mortero de cemento, confeccionado en obra, con aditivo hidrófugo, dosificación 1:5, de 2 cm de espesor, acabado platachado.
Código |  | Unidad |  | Descripción | Cantidad | Precio unitario | Importe
1 |  |  |  | Materiales
mt08aaa010a |  | m³ |  | Agua. | 0.006 | 919.27 | 5.52
mt01arg005a |  | t |  | Arena de cantera, para mortero preparado en obra. | 0.032 | 11852.9 | 379.29
mt08cem000e |  | kg |  | Cemento gris en sacos. | 6 | 100.14 | 600.84
mt08adt010 |  | kg |  | Aditivo hidrófugo para imprimación de morteros u hormigones. | 0.12 | 735.42 | 88.25
mt14ieb010d |  | kg |  | Emulsión bituminosa aniónica monocomponente, a base de betunes y resinas, MasterSeal M 431 "MBCC de Sika". | 2.4 | 2500.99 | 6002.38
[5 empty] | Subtotal materiales: |  | 7076.28
2 |  |  |  | Mano de obra
mo032 |  | h |  | Maestro 1ª aplicador de productos impermeabilizantes. | 0.125 | 8327.21 | 1040.9
mo070 |  | h |  | Ayudante aplicador de productos impermeabilizantes. | 0.125 | 6224.8 | 778.1
mo020 |  | h |  | Maestro 1ª construcción. | 0.502 | 8327.21 | 4180.26
mo113 |  | h |  | Jornal construcción. | 0.251 | 5997.35 | 1505.33
[5 empty] | Subtotal mano de obra: |  | 7504.59
3 |  |  |  | Herramientas
|  | % |  | Herramientas | 2 | 14580.9 | 291.62
Coste de mantenimiento decenal: $ 743,62 en los primeros 10 años. |  |  |  |  | Costos directos (1+2+3): |  | 14872.5