## Hoja 1
UPG020 | m³ |  | Ménsula de hormigón armado para borde de piscina con skimmer.
Ménsula de hormigón armado para borde de piscina con skimmer, realizada con hormigón H25 (20) 20/6, no expuesto a ciclos hielo-deshielo, exposición a sulfatos despreciable, con baja permeabilidad, no expuesto a ambientes salinos, docilidad blanda, preparado en obra, con cemento grado normal, y acero A63-42H, con una cuantía aproximada de 40 kg/m³. Instalación y retiro de sistema de moldaje formado por: superficie del moldaje de tablones de madera, amortizables en 4 usos y estructura soporte vertical de puntales metálicos, amortizables en 150 usos. Incluso alambre de atar, separadores y líquido desmoldante MasterFinish RL 294 "MBCC de Sika", para evitar la adherencia del hormigón al moldaje. El precio incluye el corte, doblado y armado del acero en el área de procesamiento de armadura, en obra y el montaje en el lugar definitivo de su colocación en obra, pero no incluye las tuberías de desagüe, los skimmers, las boquillas de impulsión ni la toma del limpiafondos.
Código |  | Unidad |  | Descripción | Cantidad | Precio unitario | Importe
1 |  |  |  | Materiales
mt08ema050b |  | m³ |  | Madera para conformar moldajes, de 26 mm de espesor. | 0.07 | 235946 | 16516.2
mt50spa081a |  | Ud |  | Puntal metálico telescópico, de hasta 3 m de altura. | 0.075 | 11799 | 884.93
mt50spa052b |  | m |  | Tablón de madera de pino, de 20x7,2 cm. | 0.112 | 3874.17 | 433.91
mt08var060 |  | kg |  | Puntas de acero de 20x100 mm. | 0.28 | 5362.4 | 1501.47
mt08dba010g |  | l |  | Agente desmoldeante, a base de aceites especiales, emulsionable en agua MasterFinish RL 294 "MBCC de Sika", para moldajes metálicos, fenólicos o de madera. | 0.168 | 1139.9 | 191.5
mt07aco020a |  | Ud |  | Separador homologado para fundaciones. | 10 | 101.98 | 1019.8
mt07aco100a |  | kg |  | Acero en barras con resaltes, A63-42H, de varios diámetros, según NCh204.Of77. | 42 | 680.54 | 28582.7
mt08var050 |  | kg |  | Alambre galvanizado para atar, de 1,30 mm de diámetro. | 0.58 | 919.27 | 533.18
mt08aaa010a |  | m³ |  | Agua. | 0.179 | 919.27 | 164.55
mt01arg000e |  | m³ |  | Arena cribada. | 0.452 | 10769 | 4867.6
mt01arg001em |  | m³ |  | Árido grueso homogeneizado, de tamaño máximo 20 mm. | 0.831 | 17608.8 | 14632.9
mt08cem000e |  | kg |  | Cemento gris en sacos. | 346.5 | 100.14 | 34698.5
[5 empty] | Subtotal materiales: |  | 104027
2 |  |  |  | Maquinaria
mq06hor010 |  | h |  | Concretera eléctrica con una capacidad de amasado de 160 l. | 0.63 | 2206.2 | 1389.91
[5 empty] | Subtotal maquinaria: |  | 1389.91
3 |  |  |  | Mano de obra
mo044 |  | h |  | Maestro 1ª carpintero de obra gruesa. | 0.909 | 8665.87 | 7877.28
mo091 |  | h |  | Ayudante carpintero de obra gruesa. | 0.909 | 6473.56 | 5884.47
mo043 |  | h |  | Maestro 1ª enfierrador. | 0.291 | 8665.87 | 2521.77
mo090 |  | h |  | Ayudante enfierrador. | 0.327 | 6473.56 | 2116.85
mo113 |  | h |  | Jornal construcción. | 1.194 | 5997.35 | 7160.84
mo112 |  | h |  | Jornal especializado de construcción. | 1.25 | 6095.47 | 7619.34
mo045 |  | h |  | Maestro 1ª concretero. | 0.08 | 8665.87 | 693.27
mo092 |  | h |  | Ayudante concretero. | 0.318 | 6473.56 | 2058.59
[5 empty] | Subtotal mano de obra: |  | 35932.4
4 |  |  |  | Herramientas
|  | % |  | Herramientas | 2 | 141350 | 2826.99
Coste de mantenimiento decenal: $ 20.184,72 en los primeros 10 años. |  |  |  |  | Costos directos (1+2+3+4): |  | 144177