## Hoja 1
UXC010 | m² | Piso continuo de hormigón impreso, para exteriores.
Piso continuo de hormigón impreso, con juntas, de 10 cm de espesor, realizado con hormigón H20 (20) 20/6, no expuesto a ciclos hielo-deshielo, exposición a sulfatos despreciable, sin requerimiento de permeabilidad, docilidad blanda, preparado en central, con cemento grado normal, extendido y vibrado manual mediante regla vibrante; coloreado y endurecido superficialmente mediante espolvoreo con mortero decorativo de rodadura para piso de hormigón, color blanco, rendimiento 4,5 kg/m²; acabado impreso en relieve previa aplicación de desmoldeante en polvo, color burdeos; y capa de sellado final con resina impermeabilizante. El precio no incluye la base del radier ni la ejecución y el sellado de las juntas.
Código |  | Unidad | Descripción | Cantidad | Precio unitario | Importe
1 |  |  | Materiales
mt08aaa010a |  | m³ | Agua. | 0.018 | 924.2 | 16.64
mt01arg000e |  | m³ | Arena cribada. | 0.048 | 10855.4 | 521.06
mt01arg001em |  | m³ | Árido grueso homogeneizado, de tamaño máximo 20 mm. | 0.082 | 17750 | 1455.5
mt08cem000e |  | kg | Cemento gris en sacos. | 30.45 | 100.67 | 3065.4
mt09wnc011ba |  | kg | Mortero decorativo de rodadura para piso de hormigón, color blanco, compuesto de cemento, áridos de sílice, aditivos orgánicos y pigmentos. | 4.5 | 274.71 | 1236.2
mt09wnc020f |  | kg | Desmoldeante en polvo, color burdeos, aplicado en pisos continuos de hormigón impreso, compuesto de cargas, pigmentos y aditivos orgánicos. | 0.2 | 3404.05 | 680.81
mt09wnc030a |  | kg | Resina impermeabilizante, para el curado y sellado de pisos continuos de hormigón impreso, compuesta de resina sintética en dispersión acuosa y aditivos específicos. | 0.25 | 5841.02 | 1460.26
|  |  |  | Subtotal materiales: |  | 8435.87
2 |  |  | Maquinaria
mq06vib020 |  | h | Regla vibrante de 3 m. | 0.016 | 3430.36 | 54.89
mq08lch040 |  | h | Hidrolimpiadora a presión. | 0.15 | 3378.94 | 506.84
|  |  |  | Subtotal maquinaria: |  | 561.73
3 |  |  | Mano de obra
mo041 |  | h | Maestro 1ª construcción de obra civil. | 0.295 | 8324.16 | 2455.63
mo087 |  | h | Ayudante construcción de obra civil. | 0.369 | 6222.52 | 2296.11
|  |  |  | Subtotal mano de obra: |  | 4751.74
4 |  |  | Herramientas
|  | % | Herramientas | 2 | 13749.3 | 274.99
Coste de mantenimiento decenal: $ 1.542,68 en los primeros 10 años. |  |  |  | Costos directos (1+2+3+4): |  | 14024.3