## Hoja 1
0FC010 | Ud | Lastre o contrapeso de hormigón simple para estabilizador de fachada.
Lastre o contrapeso de hormigón simple, para sujeción de estabilizador de fachada, de 1x2x2 m, realizado con hormigón H20 (20) 20/6, no expuesto a ciclos hielo-deshielo, exposición a sulfatos despreciable, sin requerimiento de permeabilidad, docilidad blanda, preparado en central, con cemento grado normal; montaje y desmontaje de sistema de moldaje recuperable, realizado con paneles metálicos, amortizables en 200 usos. Incluso lámina de polietileno para protección del piso existente en la vía pública y líquido desmoldante MasterFinish RL 294 "MBCC de Sika", para evitar la adherencia del hormigón al moldaje. El precio incluye la demolición del lastre o contrapeso con martillo neumático y la carga manual de escombros sobre camión o contenedor.
Código |  | Unidad | Descripción | Cantidad | Precio unitario | Importe
1 |  |  | Materiales
mt16png010c |  | m² | Film de polietileno de 0,15 mm de espesor y 138 g/m² de masa superficial. | 2.2 | 399.23 | 878.31
mt08eme040 |  | m² | Paneles metálicos de varias dimensiones, para conformar moldajes elementos de hormigón. | 0.06 | 32039 | 1922.34
mt50spa052b |  | m | Tablón de madera de pino, de 20x7,2 cm. | 0.24 | 3894.96 | 934.79
mt50spa081a |  | Ud | Puntal metálico telescópico, de hasta 3 m de altura. | 0.16 | 11862.3 | 1897.97
mt08eme051a |  | m | Fleje de acero galvanizado, para moldaje metálico. | 1.2 | 178.67 | 214.4
mt08var050 |  | kg | Alambre galvanizado para atar, de 1,30 mm de diámetro. | 0.6 | 924.2 | 554.52
mt08var060 |  | kg | Puntas de acero de 20x100 mm. | 1.2 | 5391.19 | 6469.43
mt08dba010g |  | l | Agente desmoldeante, a base de aceites especiales, emulsionable en agua MasterFinish RL 294 "MBCC de Sika", para moldajes metálicos, fenólicos o de madera. | 0.36 | 1146.01 | 412.56
mt08aaa010a |  | m³ | Agua. | 0.748 | 924.2 | 691.3
mt01arg000e |  | m³ | Arena cribada. | 1.993 | 10855.4 | 21634.8
mt01arg001em |  | m³ | Árido grueso homogeneizado, de tamaño máximo 20 mm. | 3.436 | 17750 | 60989
mt08cem000e |  | kg | Cemento gris en sacos. | 1276 | 100.67 | 128455
|  |  |  | Subtotal materiales: |  | 225054
2 |  |  | Maquinaria
mq06hor010 |  | h | Concretera eléctrica con una capacidad de amasado de 160 l. | 3.06 | 2262.69 | 6923.83
mq05mai030 |  | h | Martillo neumático. | 18.547 | 2996.97 | 55584.8
mq05pdm010a |  | h | Compresor portátil eléctrico 2 m³/min de caudal. | 9.274 | 2798.65 | 25954.7
|  |  |  | Subtotal maquinaria: |  | 88463.3
3 |  |  | Mano de obra
mo044 |  | h | Maestro 1ª carpintero de obra gruesa. | 5.096 | 8662.69 | 44145.1
mo091 |  | h | Ayudante carpintero de obra gruesa. | 6.794 | 6471.18 | 43965.2
mo045 |  | h | Maestro 1ª concretero. | 0.283 | 8662.69 | 2451.54
mo092 |  | h | Ayudante concretero. | 1.415 | 6471.18 | 9156.72
mo113 |  | h | Jornal construcción. | 17.268 | 5995.15 | 103524
mo112 |  | h | Jornal especializado de construcción. | 40.199 | 6093.24 | 244942
|  |  |  | Subtotal mano de obra: |  | 448185
4 |  |  | Herramientas
|  | % | Herramientas | 2 | 761703 | 15234
Coste de mantenimiento decenal: $ 23.308,10 en los primeros 10 años. |  |  |  | Costos directos (1+2+3+4): |  | 776937