## Hoja 1
CEM020 | m² |  | Sistema de moldaje para encepado de grupo de micropilotes.
Montaje de sistema de moldaje recuperable de madera, para encepado de grupo de micropilotes, formado por tablones de madera, amortizables en 4 usos, y posterior retiro del sistema de moldaje. Incluso elementos de sustentación, fijación y acodalamientos necesarios para su estabilidad y líquido desmoldante MasterFinish RL 294 "MBCC de Sika", para evitar la adherencia del hormigón al moldaje.
Código |  | Unidad |  | Descripción | Cantidad | Precio unitario | Importe
1 |  |  |  | Materiales
mt08ema050b |  | m³ |  | Madera para conformar moldajes, de 26 mm de espesor. | 0.013 | 237212 | 3083.76
mt08var050 |  | kg |  | Alambre galvanizado para atar, de 1,30 mm de diámetro. | 0.12 | 924.2 | 110.9
mt08var060 |  | kg |  | Puntas de acero de 20x100 mm. | 0.05 | 5391.19 | 269.56
mt08dba010g |  | l |  | Agente desmoldeante, a base de aceites especiales, emulsionable en agua MasterFinish RL 294 "MBCC de Sika", para moldajes metálicos, fenólicos o de madera. | 0.03 | 1146.01 | 34.38
[5 empty] | Subtotal materiales: |  | 3498.6
2 |  |  |  | Mano de obra
mo044 |  | h |  | Maestro 1ª carpintero de obra gruesa. | 0.996 | 8662.69 | 8628.04
mo091 |  | h |  | Ayudante carpintero de obra gruesa. | 0.996 | 6471.18 | 6445.3
[5 empty] | Subtotal mano de obra: |  | 15073.3
3 |  |  |  | Herramientas
|  | % |  | Herramientas | 2 | 18571.9 | 371.44
[5 empty] | Costos directos (1+2+3): |  | 18943.4