## Hoja 1
CPZ005 | m | Murete guía para pilote-pantalla (barrette).
Doble murete guía, para pilote-pantalla (barrette), de hormigón armado de sección 70x25 cm; realizado con hormigón H20 (20) 20/6, no expuesto a ciclos hielo-deshielo, exposición a sulfatos despreciable, sin requerimiento de permeabilidad, no expuesto a ambientes salinos, docilidad blanda, preparado en obra, con cemento grado normal, y vaciado con medios manuales, y acero A63-42H, con una cuantía aproximada de 25 kg/m; montaje y retiro del sistema de moldaje recuperable metálico a dos caras. Incluso alambre de atar, separadores y líquido desmoldante MasterFinish RL 294 "MBCC de Sika", para evitar la adherencia del hormigón al moldaje. El precio incluye el corte, doblado y armado del acero en el área de procesamiento de armadura, en obra, el montaje en el lugar definitivo de su colocación en obra, la demolición del murete guía con retroexcavadora con martillo rompedor y la carga mecánica de escombros sobre camión o contenedor.
Código |  | Unidad | Descripción | Cantidad | Precio unitario | Importe
1 |  |  | Materiales
mt08eme040 |  | m² | Paneles metálicos de varias dimensiones, para conformar moldajes elementos de hormigón. | 0.007 | 32039 | 224.27
mt50spa052b |  | m | Tablón de madera de pino, de 20x7,2 cm. | 0.028 | 3894.96 | 109.06
mt50spa081a |  | Ud | Puntal metálico telescópico, de hasta 3 m de altura. | 0.018 | 11862.3 | 213.52
mt08eme051a |  | m | Fleje de acero galvanizado, para moldaje metálico. | 0.14 | 178.67 | 25.01
mt08var050 |  | kg | Alambre galvanizado para atar, de 1,30 mm de diámetro. | 0.37 | 924.2 | 341.95
mt08var060 |  | kg | Puntas de acero de 20x100 mm. | 0.14 | 5391.19 | 754.77
mt08dba010g |  | l | Agente desmoldeante, a base de aceites especiales, emulsionable en agua MasterFinish RL 294 "MBCC de Sika", para moldajes metálicos, fenólicos o de madera. | 0.042 | 1146.01 | 48.13
mt07aco020a |  | Ud | Separador homologado para fundaciones. | 3 | 102.74 | 308.22
mt07aco100a |  | kg | Acero en barras con resaltes, A63-42H, de varios diámetros, según NCh204.Of77. | 26.25 | 685.64 | 17998
mt08aaa010a |  | m³ | Agua. | 0.065 | 924.2 | 60.07
mt01arg000e |  | m³ | Arena cribada. | 0.174 | 10855.4 | 1888.83
mt01arg001em |  | m³ | Árido grueso homogeneizado, de tamaño máximo 20 mm. | 0.301 | 17750 | 5342.75
mt08cem000e |  | kg | Cemento gris en sacos. | 111.65 | 100.67 | 11239.8
|  |  |  | Subtotal materiales: |  | 38554.4
2 |  |  | Maquinaria
mq01exn020a |  | h | Retroexcavadora hidráulica sobre neumáticos, de 105 kW. | 0.295 | 34046.5 | 10043.7
mq01ret010 |  | h | Miniretrocargadora sobre neumáticos de 15 kW. | 0.137 | 30079.9 | 4120.95
mq06hor010 |  | h | Concretera eléctrica con una capacidad de amasado de 160 l. | 0.295 | 2262.69 | 667.49
|  |  |  | Subtotal maquinaria: |  | 14832.2
3 |  |  | Mano de obra
mo044 |  | h | Maestro 1ª carpintero de obra gruesa. | 0.658 | 8662.69 | 5700.05
mo091 |  | h | Ayudante carpintero de obra gruesa. | 0.877 | 6471.18 | 5675.22
mo043 |  | h | Maestro 1ª enfierrador. | 0.313 | 8662.69 | 2711.42
mo090 |  | h | Ayudante enfierrador. | 0.352 | 6471.18 | 2277.86
mo045 |  | h | Maestro 1ª concretero. | 0.042 | 8662.69 | 363.83
mo092 |  | h | Ayudante concretero. | 0.169 | 6471.18 | 1093.63
mo113 |  | h | Jornal construcción. | 0.994 | 5995.15 | 5959.18
mo112 |  | h | Jornal especializado de construcción. | 0.663 | 6093.24 | 4039.82
|  |  |  | Subtotal mano de obra: |  | 27821
4 |  |  | Herramientas
|  | % | Herramientas | 2 | 81207.6 | 1624.15
|  |  |  | Costos directos (1+2+3+4): |  | 82831.8