## Hoja 1
EHH010 | m | Refuerzo de pilar de hormigón armado, mediante recrecido con hormigón armado.
Refuerzo de pilar de hormigón armado de 30x30 cm, mediante recrecido de 10 cm de espesor en todas sus caras, con hormigón armado, realizado con hormigón H20 (20) 12/6, no expuesto a ciclos hielo-deshielo, exposición a sulfatos despreciable, sin requerimiento de permeabilidad, no expuesto a ambientes salinos, docilidad blanda, preparado en central, con cemento grado normal, y vaciado con medios manuales, y acero A63-42H, con una cuantía de 120 kg/m³, unión directa mediante adhesivo; vaciado con medios manuales desde la losa de la planta superior por orificios practicados previamente; previa aplicación de una capa continua de adhesivo tixotrópico de dos componentes a base de resina epoxi, MasterBrace ADH 1460 "MBCC de Sika", sobre la superficie del hormigón endurecido. El precio incluye el montaje y retiro del sistema de moldaje y el corte, doblado y armado del acero en el lugar definitivo de su colocación en obra.
Código |  |  | Unidad | Descripción | Cantidad | Precio unitario | Importe
1 |  |  |  | Materiales
mt09reh120d |  |  | kg | Adhesivo tixotrópico de dos componentes a base de resina epoxi, MasterBrace ADH 1460 "MBCC de Sika", para la correcta unión entre el hormigón fresco y el hormigón endurecido o para mejorar la adherencia del hormigón endurecido y el acero. | 1.8 | 7241.79 | 13035.2
mt10haf090aebm |  |  | m³ | Hormigón H20 (20) 12/6, no expuesto a ciclos hielo-deshielo, exposición a sulfatos despreciable, sin requerimiento de permeabilidad, no expuesto a ambientes salinos, docilidad blanda, preparado en central, con cemento grado normal, según NCh 170.Of85 y ACI 318-08. | 0.168 | 58667.9 | 9856.2
mt07aco100a |  |  | kg | Acero en barras con resaltes, A63-42H, de varios diámetros, según NCh204.Of77. | 19.584 | 685.64 | 13427.6
mt08var050 |  |  | kg | Alambre galvanizado para atar, de 1,30 mm de diámetro. | 0.134 | 924.2 | 123.84
mt08eup010b |  |  | m² | Lámina metálica de 50x50 cm, para moldaje de pilares de hormigón armado de sección rectangular o cuadrada, de hasta 3 m de altura, incluso accesorios de montaje. | 0.024 | 29574.5 | 709.79
[5 empty] | Subtotal materiales: |  | 37152.6
2 |  |  |  | Mano de obra
mo043 |  |  | h | Maestro 1ª enfierrador. | 0.194 | 8662.69 | 1680.56
mo090 |  |  | h | Ayudante enfierrador. | 0.215 | 6471.18 | 1391.3
mo045 |  |  | h | Maestro 1ª concretero. | 1.309 | 8662.69 | 11339.5
mo092 |  |  | h | Ayudante concretero. | 0.939 | 6471.18 | 6076.44
[5 empty] | Subtotal mano de obra: |  | 20487.8
3 |  |  |  | Herramientas
|  |  | % | Herramientas | 2 | 57640.4 | 1152.81
Coste de mantenimiento decenal: $ 4.115,52 en los primeros 10 años. |  |  |  |  | Costos directos (1+2+3): |  | 58793.2