## Hoja 1
EHH030 | m | Refuerzo de viga descolgada de hormigón armado, mediante recrecido con hormigón armado.
Refuerzo de viga de hormigón armado de 20 cm de alma, mediante recrecido de hormigón armado de 10 cm en la cara inferior, realizado con hormigón H20 (20) 12/6, no expuesto a ciclos hielo-deshielo, exposición a sulfatos despreciable, sin requerimiento de permeabilidad, no expuesto a ambientes salinos, docilidad blanda, preparado en central, con cemento grado normal, y vaciado con medios manuales, y acero A63-42H, con una cuantía de 40 kg/m³; previa aplicación de una capa continua de adhesivo tixotrópico de dos componentes a base de resina epoxi, MasterBrace ADH 1460 "MBCC de Sika", sobre la superficie del hormigón endurecido. El precio incluye el montaje y retiro del sistema de moldaje y el corte, doblado y armado del acero en el lugar definitivo de su colocación en obra.
Código |  |  | Unidad | Descripción | Cantidad | Precio unitario | Importe
1 |  |  |  | Materiales
mt09reh120d |  |  | kg | Adhesivo tixotrópico de dos componentes a base de resina epoxi, MasterBrace ADH 1460 "MBCC de Sika", para la correcta unión entre el hormigón fresco y el hormigón endurecido o para mejorar la adherencia del hormigón endurecido y el acero. | 0.66 | 7241.79 | 4779.58
mt10haf090aebm |  |  | m³ | Hormigón H20 (20) 12/6, no expuesto a ciclos hielo-deshielo, exposición a sulfatos despreciable, sin requerimiento de permeabilidad, no expuesto a ambientes salinos, docilidad blanda, preparado en central, con cemento grado normal, según NCh 170.Of85 y ACI 318-08. | 0.042 | 58667.9 | 2464.05
mt07aco100a |  |  | kg | Acero en barras con resaltes, A63-42H, de varios diámetros, según NCh204.Of77. | 1.632 | 685.64 | 1118.96
mt08var050 |  |  | kg | Alambre galvanizado para atar, de 1,30 mm de diámetro. | 0.018 | 924.2 | 16.64
mt08eva010a |  |  | m² | Sistema de moldaje recuperable para la ejecución de vigas de hormigón para revestir, compuesto de: puntales metálicos telescópicos, sopandas metálicas y superficie del moldaje de madera tratada reforzada con varillas y perfiles, hasta 3 m de altura libre de planta. | 0.4 | 18176 | 7270.4
[5 empty] | Subtotal materiales: |  | 15649.6
2 |  |  |  | Mano de obra
mo043 |  |  | h | Maestro 1ª enfierrador. | 0.026 | 8662.69 | 225.23
mo090 |  |  | h | Ayudante enfierrador. | 0.028 | 6471.18 | 181.19
mo045 |  |  | h | Maestro 1ª concretero. | 0.826 | 8662.69 | 7155.38
mo092 |  |  | h | Ayudante concretero. | 0.398 | 6471.18 | 2575.53
[5 empty] | Subtotal mano de obra: |  | 10137.3
3 |  |  |  | Herramientas
|  |  | % | Herramientas | 2 | 25787 | 515.74
Coste de mantenimiento decenal: $ 1.841,19 en los primeros 10 años. |  |  |  |  | Costos directos (1+2+3): |  | 26302.7