## Hoja 1
EHP030 | m² |  | Refuerzo de viga o vigueta de hormigón armado, con pletinas metálicas.
Refuerzo de viga o vigueta de hormigón armado, mediante pletina de acero A 572 Grado 42, laminado en caliente, de 2 mm de espesor, dispuesta en la cara inferior de la viga, fijada con adhesivo tixotrópico de dos componentes a base de resina epoxi, MasterBrace ADH 1460 "MBCC de Sika", aplicado de forma uniforme con espátula, llana o plana, rellenando todos los huecos que pudiera haber en la superficie soporte. Incluso apuntalamiento del conjunto durante 24 horas como mínimo, para asegurar un buen comportamiento en la unión, y retirada de todos los elementos auxiliares.
Código |  | Unidad |  | Descripción | Cantidad | Precio unitario | Importe
1 |  |  |  | Materiales
mt09reh120d |  | kg |  | Adhesivo tixotrópico de dos componentes a base de resina epoxi, MasterBrace ADH 1460 "MBCC de Sika", para la correcta unión entre el hormigón fresco y el hormigón endurecido o para mejorar la adherencia del hormigón endurecido y el acero. | 2 | 7241.79 | 14483.58
mt07ala001j |  | kg |  | Pletina de acero laminado A 572 Grado 42, según ASTM A 572, para aplicaciones estructurales. Trabajada y montada en taller, para colocar en obra. | 15.7 | 1655.64 | 25993.55
mt50spa052b |  | m |  | Tablón de madera de pino, de 20x7,2 cm. | 0.02 | 3894.96 | 77.9
mt50spa101 |  | kg |  | Clavos de acero. | 0.05 | 1153.41 | 57.67
mt50spa081a |  | Ud |  | Puntal metálico telescópico, de hasta 3 m de altura. | 0.013 | 11862.3 | 154.21
[5 empty] | Subtotal materiales: |  | 40766.91
2 |  |  |  | Maquinaria
mq08sol020 |  | h |  | Equipo y elementos auxiliares para soldadura eléctrica. | 0.116 | 2245.64 | 260.49
[5 empty] | Subtotal maquinaria: |  | 260.49
3 |  |  |  | Mano de obra
mo047 |  | h |  | Maestro 1ª montador de estructura metálica. | 0.91 | 8662.69 | 7883.05
mo094 |  | h |  | Ayudante montador de estructura metálica. | 0.91 | 6471.18 | 5888.77
[5 empty] | Subtotal mano de obra: |  | 13771.82
4 |  |  |  | Herramientas
|  | % |  | Herramientas | 2 | 54799.22 | 1095.98
Coste de mantenimiento decenal: $ 3.912,66 en los primeros 10 años. |  |  |  |  | Costos directos (1+2+3+4): |  | 55895.2