## Hoja 1
EHU021 | m² | Losa armada en una dirección con vigas planas, nervios en sitio y pilares.
Estructura de hormigón armado, realizada con hormigón H20 (20) 20/6, no expuesto a ciclos hielo-deshielo, exposición a sulfatos despreciable, sin requerimiento de permeabilidad, no expuesto a ambientes salinos, docilidad blanda, preparado en obra, con cemento grado normal, y vaciado con medios manuales, con un volumen total de hormigón en losa, vigas y pilares de 0,186 m³/m², y acero A63-42H en zona de nervios y zunchos, vigas y pilares con una cuantía total de 20 kg/m², compuesta de los siguientes elementos: LOSA ARMADA EN UNA DIRECCIÓN: horizontal, de canto 30 = 25+5 cm; nervio en sitio de 12 cm de ancho; bovedilla de hormigón para nervios en sitio, 60x20x25 cm; capa de compresión de 5 cm de espesor, con armadura de reparto formada por malla electrosoldada sin economía de borde tipo C 139 de acero AT56-50H, separación 100x100 mm y Ø longitudinal 4,2 mm; vigas planas, zunchos perimetrales de planta, moldaje para vigas, instalación y retiro de sistema de moldaje continuo, con acabado para revestir, formado por: superficie del moldaje de tableros de madera tratada, reforzados con varillas y perfiles, amortizables en 25 usos, estructura soporte horizontal de sopandas metálicas y accesorios de montaje, amortizables en 150 usos y estructura soporte vertical de puntales metálicos, amortizables en 150 usos; PILARES: con altura libre de hasta 3 m, con instalación y retiro de sistema de moldaje de láminas metálicas reutilizables. Incluso agente filmógeno MasterKure 215 WB "MBCC de Sika", para el curado de hormigones y morteros. El precio incluye el corte, doblado y armado del acero en el área de procesamiento de armadura, en obra y el montaje en el lugar definitivo de su colocación en obra.
Código |  |  | Unidad | Descripción | Cantidad | Precio unitario | Importe
1 |  |  |  | Materiales
mt07aco020b |  |  | Ud | Separador homologado para pilares. | 0.5 | 42.81 | 21.41
mt08eup010b |  |  | m² | Lámina metálica de 50x50 cm, para moldaje de pilares de hormigón armado de sección rectangular o cuadrada, de hasta 3 m de altura, incluso accesorios de montaje. | 0.007 | 29574.5 | 207.02
mt08eft030a |  |  | m² | Tablero de madera tratada, de 22 mm de espesor, reforzado con varillas y perfiles. | 0.044 | 28034.2 | 1233.5
mt08eva030 |  |  | m² | Estructura soporte para moldaje recuperable, compuesta de: sopandas metálicas y accesorios de montaje. | 0.007 | 62845.8 | 439.92
mt50spa081a |  |  | Ud | Puntal metálico telescópico, de hasta 3 m de altura. | 0.027 | 11862.3 | 320.28
mt08cim030b |  |  | m³ | Madera de pino. | 0.003 | 219036 | 657.11
mt08var060 |  |  | kg | Puntas de acero de 20x100 mm. | 0.04 | 5391.19 | 215.65
mt08dba010g |  |  | l | Agente desmoldeante, a base de aceites especiales, emulsionable en agua MasterFinish RL 294 "MBCC de Sika", para moldajes metálicos, fenólicos o de madera. | 0.03 | 1146.01 | 34.38
mt07bho020b |  |  | Ud | Bovedilla de hormigón para nervios en sitio, 60x20x25 cm. Incluso piezas especiales. | 5.104 | 719.2 | 3670.8
mt07aco020c |  |  | Ud | Separador homologado para vigas. | 0.8 | 59.93 | 47.94
mt07aco020f |  |  | Ud | Separador homologado para nervios en sitio en losas armadas en una dirección. | 1 | 42.81 | 42.81
mt07aco100a |  |  | kg | Acero en barras con resaltes, A63-42H, de varios diámetros, según NCh204.Of77. | 21 | 685.64 | 14398.4
mt08var050 |  |  | kg | Alambre galvanizado para atar, de 1,30 mm de diámetro. | 0.29 | 924.2 | 268.02
mt07ame110ada |  |  | m² | Malla electrosoldada sin economía de borde tipo C 139 de acero AT56-50H, separación 100x100 mm, con barras longitudinales de 4,2 mm de diámetro y barras transversales de 4,2 mm de diámetro, según NCh 218.Of77. | 1.1 | 2059.65 | 2265.62
mt08aaa010a |  |  | m³ | Agua. | 0.033 | 924.2 | 30.5
mt01arg000e |  |  | m³ | Arena cribada. | 0.088 | 10855.4 | 955.27
mt01arg001em |  |  | m³ | Árido grueso homogeneizado, de tamaño máximo 20 mm. | 0.153 | 17750 | 2715.75
mt08cem000e |  |  | kg | Cemento gris en sacos. | 56.637 | 100.67 | 5701.65
mt08cur020d |  |  | l | Agente filmógeno MasterKure 215 WB "MBCC de Sika", para el curado de hormigones y morteros. | 0.15 | 991.98 | 148.8
[5 empty] | Subtotal materiales: |  | 33374.9
2 |  |  |  | Maquinaria
mq06hor010 |  |  | h | Concretera eléctrica con una capacidad de amasado de 160 l. | 0.136 | 2262.69 | 307.73
[5 empty] | Subtotal maquinaria: |  | 307.73
3 |  |  |  | Mano de obra
mo044 |  |  | h | Maestro 1ª carpintero de obra gruesa. | 0.961 | 8662.69 | 8324.85
mo091 |  |  | h | Ayudante carpintero de obra gruesa. | 0.972 | 6471.18 | 6289.99
mo043 |  |  | h | Maestro 1ª enfierrador. | 0.336 | 8662.69 | 2910.66
mo090 |  |  | h | Ayudante enfierrador. | 0.343 | 6471.18 | 2219.61
mo113 |  |  | h | Jornal construcción. | 0.274 | 5995.15 | 1642.67
mo112 |  |  | h | Jornal especializado de construcción. | 0.287 | 6093.24 | 1748.76
mo045 |  |  | h | Maestro 1ª concretero. | 0.08 | 8662.69 | 693.02
mo092 |  |  | h | Ayudante concretero. | 0.316 | 6471.18 | 2044.89
[5 empty] | Subtotal mano de obra: |  | 25874.5
4 |  |  |  | Herramientas
|  |  | % | Herramientas | 2 | 59557.1 | 1191.14
Coste de mantenimiento decenal: $ 4.252,37 en los primeros 10 años. |  |  |  |  | Costos directos (1+2+3+4): |  | 60748.2