## Hoja 1
EHX005 | m² | Losa con placa colaborante.
Losa de 10 cm de canto, con placa colaborante de acero galvanizado con forma acanalada, de 0,80 mm de espesor, 63,50 mm de altura de perfil y 182 mm de intereje, 10 conectores soldados de acero galvanizado, de 19 mm de diámetro y 81 mm de altura y hormigón armado realizado con hormigón H20 (20) 20/6, no expuesto a ciclos hielo-deshielo, exposición a sulfatos despreciable, sin requerimiento de permeabilidad, no expuesto a ambientes salinos, docilidad blanda, preparado en obra, con cemento grado normal, y vaciado con medios manuales, volumen total de hormigón 0,062 m³/m²; acero A63-42H, con una cuantía total de 1 kg/m²; y malla electrosoldada sin economía de borde tipo C 139 de acero AT56-50H; apoyado todo ello sobre estructura metálica. Incluso piezas angulares para remates perimetrales y de voladizos, tornillos para fijación de las láminas, alambre de atar, separadores y agente filmógeno MasterKure 215 WB "MBCC de Sika", para el curado de hormigones y morteros. El precio incluye el corte, doblado y armado del acero en el área de procesamiento de armadura, en obra y el montaje en el lugar definitivo de su colocación en obra, pero no incluye la estructura metálica.
Código |  |  | Unidad | Descripción | Cantidad | Precio unitario | Importe
1 |  |  |  | Materiales
mt07pcl010grssa |  |  | m² | Perfil de lámina de acero galvanizado con forma acanalada, de 0,8 mm de espesor, 63,5 mm de altura de perfil y 182 mm de intereje, 8 a 9 kg/m² y un momento de inercia de 70 a 80 cm4. | 1.05 | 21086 | 22140.3
mt07pcl020 |  |  | m | Pieza angular de lámina de acero galvanizado, para remates perimetrales y de voladizos. | 0.04 | 18630.6 | 745.22
mt07pcl030 |  |  | Ud | Tornillo autotaladrante rosca-metal, para fijación de láminas. | 6 | 236.3 | 1417.8
mt07aco020i |  |  | Ud | Separador homologado para losas. | 3 | 59.93 | 179.79
mt07aco100a |  |  | kg | Acero en barras con resaltes, A63-42H, de varios diámetros, según NCh204.Of77. | 1.05 | 685.64 | 719.92
mt08var050 |  |  | kg | Alambre galvanizado para atar, de 1,30 mm de diámetro. | 0.029 | 924.2 | 26.8
mt07ame110ada |  |  | m² | Malla electrosoldada sin economía de borde tipo C 139 de acero AT56-50H, separación 100x100 mm, con barras longitudinales de 4,2 mm de diámetro y barras transversales de 4,2 mm de diámetro, según NCh 218.Of77. | 1.15 | 2059.65 | 2368.6
mt08aaa010a |  |  | m³ | Agua. | 0.011 | 924.2 | 10.17
mt01arg000e |  |  | m³ | Arena cribada. | 0.029 | 10855.4 | 314.81
mt01arg001em |  |  | m³ | Árido grueso homogeneizado, de tamaño máximo 20 mm. | 0.051 | 17750 | 905.25
mt08cem000e |  |  | kg | Cemento gris en sacos. | 18.879 | 100.67 | 1900.55
mt07cem040a |  |  | Ud | Conector de acero galvanizado con cabeza de disco, de 19 mm de diámetro y 81 mm de altura, para fijar a estructura de acero mediante soldadura a la placa colaborante. | 10 | 1041.12 | 10411.2
mt08cur020d |  |  | l | Agente filmógeno MasterKure 215 WB "MBCC de Sika", para el curado de hormigones y morteros. | 0.15 | 991.98 | 148.8
[5 empty] | Subtotal materiales: |  | 41289.2
2 |  |  |  | Maquinaria
mq06hor010 |  |  | h | Concretera eléctrica con una capacidad de amasado de 160 l. | 0.045 | 2262.69 | 101.82
mq08sol030 |  |  | h | Equipo y elementos auxiliares para soldadura de conectores. | 0.58 | 12906.1 | 7485.53
[5 empty] | Subtotal maquinaria: |  | 7587.35
3 |  |  |  | Mano de obra
mo047 |  |  | h | Maestro 1ª montador de estructura metálica. | 0.868 | 8662.69 | 7519.21
mo094 |  |  | h | Ayudante montador de estructura metálica. | 0.336 | 6471.18 | 2174.32
mo043 |  |  | h | Maestro 1ª enfierrador. | 0.048 | 8662.69 | 415.81
mo090 |  |  | h | Ayudante enfierrador. | 0.047 | 6471.18 | 304.15
mo113 |  |  | h | Jornal construcción. | 0.091 | 5995.15 | 545.56
mo112 |  |  | h | Jornal especializado de construcción. | 0.096 | 6093.24 | 584.95
mo045 |  |  | h | Maestro 1ª concretero. | 0.019 | 8662.69 | 164.59
mo092 |  |  | h | Ayudante concretero. | 0.078 | 6471.18 | 504.75
[5 empty] | Subtotal mano de obra: |  | 12213.3
4 |  |  |  | Herramientas
|  |  | % | Herramientas | 2 | 61089.9 | 1221.8
Coste de mantenimiento decenal: $ 3.738,70 en los primeros 10 años. |  |  |  |  | Costos directos (1+2+3+4): |  | 62311.7