## Hoja 1
EHX010 | m² | Losa con lámina metálica como moldaje perdido.
Losa de 10 cm de canto, con moldaje perdido de placa de acero galvanizado con forma acanalada, de 0,80 mm de espesor, 63,50 mm de altura de perfil y 182 mm de intereje y hormigón armado realizado con hormigón H20 (20) 20/6, no expuesto a ciclos hielo-deshielo, exposición a sulfatos despreciable, sin requerimiento de permeabilidad, no expuesto a ambientes salinos, docilidad blanda, preparado en obra, con cemento grado normal, y vaciado con medios manuales, volumen total de hormigón 0,062 m³/m²; acero A63-42H, con una cuantía total de 6 kg/m²; y malla electrosoldada sin economía de borde tipo C 139 de acero AT56-50H; apoyado todo ello sobre estructura metálica. Incluso piezas angulares para remates perimetrales y de voladizos, tornillos para fijación de las láminas, alambre de atar, separadores y agente filmógeno MasterKure 215 WB "MBCC de Sika", para el curado de hormigones y morteros. El precio incluye el corte, doblado y armado del acero en el área de procesamiento de armadura, en obra y el montaje en el lugar definitivo de su colocación en obra, pero no incluye la estructura metálica.
Código |  |  | Unidad | Descripción | Cantidad | Precio unitario | Importe
1 |  |  |  | Materiales
mt07pcl010grssa |  |  | m² | Perfil de lámina de acero galvanizado con forma acanalada, de 0,8 mm de espesor, 63,5 mm de altura de perfil y 182 mm de intereje, 8 a 9 kg/m² y un momento de inercia de 70 a 80 cm4. | 1.05 | 21086 | 22140.3
mt07pcl020 |  |  | m | Pieza angular de lámina de acero galvanizado, para remates perimetrales y de voladizos. | 0.04 | 18630.6 | 745.22
mt07pcl030 |  |  | Ud | Tornillo autotaladrante rosca-metal, para fijación de láminas. | 6 | 236.3 | 1417.8
mt07aco020i |  |  | Ud | Separador homologado para losas. | 3 | 59.93 | 179.79
mt07aco100a |  |  | kg | Acero en barras con resaltes, A63-42H, de varios diámetros, según NCh204.Of77. | 6.3 | 685.64 | 4319.53
mt08var050 |  |  | kg | Alambre galvanizado para atar, de 1,30 mm de diámetro. | 0.099 | 924.2 | 91.5
mt07ame110ada |  |  | m² | Malla electrosoldada sin economía de borde tipo C 139 de acero AT56-50H, separación 100x100 mm, con barras longitudinales de 4,2 mm de diámetro y barras transversales de 4,2 mm de diámetro, según NCh 218.Of77. | 1.15 | 2059.65 | 2368.6
mt08aaa010a |  |  | m³ | Agua. | 0.011 | 924.2 | 10.17
mt01arg000e |  |  | m³ | Arena cribada. | 0.029 | 10855.4 | 314.81
mt01arg001em |  |  | m³ | Árido grueso homogeneizado, de tamaño máximo 20 mm. | 0.051 | 17750 | 905.25
mt08cem000e |  |  | kg | Cemento gris en sacos. | 18.879 | 100.67 | 1900.55
mt08cur020d |  |  | l | Agente filmógeno MasterKure 215 WB "MBCC de Sika", para el curado de hormigones y morteros. | 0.15 | 991.98 | 148.8
[5 empty] | Subtotal materiales: |  | 34542.3
2 |  |  |  | Maquinaria
mq06hor010 |  |  | h | Concretera eléctrica con una capacidad de amasado de 160 l. | 0.045 | 2262.69 | 101.82
[5 empty] | Subtotal maquinaria: |  | 101.82
3 |  |  |  | Mano de obra
mo047 |  |  | h | Maestro 1ª montador de estructura metálica. | 0.168 | 8662.69 | 1455.33
mo094 |  |  | h | Ayudante montador de estructura metálica. | 0.336 | 6471.18 | 2174.32
mo043 |  |  | h | Maestro 1ª enfierrador. | 0.146 | 8662.69 | 1264.75
mo090 |  |  | h | Ayudante enfierrador. | 0.138 | 6471.18 | 893.02
mo113 |  |  | h | Jornal construcción. | 0.091 | 5995.15 | 545.56
mo112 |  |  | h | Jornal especializado de construcción. | 0.096 | 6093.24 | 584.95
mo045 |  |  | h | Maestro 1ª concretero. | 0.019 | 8662.69 | 164.59
mo092 |  |  | h | Ayudante concretero. | 0.078 | 6471.18 | 504.75
[5 empty] | Subtotal mano de obra: |  | 7587.27
4 |  |  |  | Herramientas
|  |  | % | Herramientas | 2 | 42231.4 | 844.63
Coste de mantenimiento decenal: $ 2.584,56 en los primeros 10 años. |  |  |  |  | Costos directos (1+2+3+4): |  | 43076