## Hoja 1
EHY029 | m² |  | Reparación no estructural de hormigón, con mortero de fraguado rápido a base de cemento, modificado con polímeros.
Aplicación manual de mortero a base de cemento hidráulico, tixotrópico, de fraguado rápido (20 minutos) y retracción compensada, MasterEmaco N 352 RS "MBCC de Sika", con resistencia a compresión a 28 días mayor de 40 N/mm², Euroclase F de reacción al fuego, compuesto de cementos especiales, áridos seleccionados y resinas, en capa de 10 mm de espesor medio, con acabado superficial platachado con esponja o platacho, para reparación no estructural de edificios y estructuras de hormigón (coqueras, oquedades, nidos de gravas, etc.).
Código |  | Unidad |  | Descripción | Cantidad | Precio unitario | Importe
1 |  |  |  | Materiales
mt09reh095g |  | kg |  | Mortero a base de cemento hidráulico, tixotrópico, de fraguado rápido (20 minutos) y retracción compensada, MasterEmaco N 352 RS "MBCC de Sika", con resistencia a compresión a 28 días mayor de 40 N/mm², Euroclase F de reacción al fuego, compuesto de cementos especiales, áridos seleccionados y resinas, para reparación no estructural del hormigón. | 18 | 846.29 | 15233.2
[5 empty] | Subtotal materiales: |  | 15233.2
2 |  |  |  | Mano de obra
mo020 |  | h |  | Maestro 1ª construcción. | 0.588 | 8324.16 | 4894.61
mo113 |  | h |  | Jornal construcción. | 0.588 | 5995.15 | 3525.15
[5 empty] | Subtotal mano de obra: |  | 8419.76
3 |  |  |  | Herramientas
|  | % |  | Herramientas | 2 | 23653 | 473.06
Coste de mantenimiento decenal: $ 482,52 en los primeros 10 años. |  |  |  |  | Costos directos (1+2+3): |  | 24126