## Hoja 1
EHY044 | m |  | Reparación de bordes de junta, con mortero a base de resina epoxi.
Reparación de los bordes de junta de proyecto de estructura de hormigón, aplicando 1 kg/m de mortero de reparación de dos componentes a base de resina epoxi, tixotrópico y con altas resistencias mecánicas, MasterEmaco S 2600 "MBCC de Sika", con una resistencia a compresión a 28 días mayor o igual a 45 N/mm² y un módulo de elasticidad mayor o igual a 20000 N/mm², Euroclase F de reacción al fuego, previo picado de los bordes, y posterior aplicación de 0,1 kg/m de imprimación activa de dos componentes a base de resina epoxi, MasterEmaco P 2000 BP "MBCC de Sika", de color rojo, como puente de unión.
Código |  | Unidad |  | Descripción | Cantidad | Precio unitario | Importe
1 |  |  |  | Materiales
mt09reh040m |  | kg |  | Imprimación activa de dos componentes a base de resina epoxi, MasterEmaco P 2000 BP "MBCC de Sika", de color rojo, impermeable al agua, al oxígeno, a los cloruros y a los aceites, para la protección y pasivación de armaduras de acero, y como puente de unión entre mortero de reparación y hormigón existente | 0.1 | 6135.57 | 613.56
mt09reh170b |  | kg |  | Mortero de reparación de dos componentes a base de resina epoxi, tixotrópico y con altas resistencias mecánicas, MasterEmaco S 2600 "MBCC de Sika", con una resistencia a compresión a 28 días mayor o igual a 45 N/mm² y un módulo de elasticidad mayor o igual a 20000 N/mm², Euroclase F de reacción al fuego, para reparación estructural del hormigón. | 1 | 3234.02 | 3234.02
[5 empty] | Subtotal materiales: |  | 3847.58
2 |  |  |  | Maquinaria
mq05mai040 |  | h |  | Martillo eléctrico. | 0.116 | 2056.75 | 238.58
[5 empty] | Subtotal maquinaria: |  | 238.58
3 |  |  |  | Mano de obra
mo020 |  | h |  | Maestro 1ª construcción. | 0.224 | 8324.16 | 1864.61
mo113 |  | h |  | Jornal construcción. | 0.224 | 5995.15 | 1342.91
[5 empty] | Subtotal mano de obra: |  | 3207.52
4 |  |  |  | Herramientas
|  | % |  | Herramientas | 2 | 7293.68 | 145.87
Coste de mantenimiento decenal: $ 371,98 en los primeros 10 años. |  |  |  |  | Costos directos (1+2+3+4): |  | 7439.55