## Hoja 1
EHY063 | m |  | Colocación de inyectores externos, en fisura de elemento de hormigón.
Colocación de inyectores externos, cada 20 cm, en fisura de elemento de hormigón, con adhesivo tixotrópico de dos componentes a base de resina epoxi, MasterBrace ADH 1460 "MBCC de Sika", y sellado superficial de la fisura, con el mismo material, a fin de evitar la fuga de la lechada durante el proceso de inyección. El precio no incluye la inyección de la resina.
Código |  | Unidad |  | Descripción | Cantidad | Precio unitario | Importe
1 |  |  |  | Materiales
mt09reh121 |  | Ud |  | Tapón inyector externo. | 5 | 259.93 | 1299.65
mt09reh122 |  | Ud |  | Inyector externo. | 5 | 846.29 | 4231.45
mt09reh120d |  | kg |  | Adhesivo tixotrópico de dos componentes a base de resina epoxi, MasterBrace ADH 1460 "MBCC de Sika", para la correcta unión entre el hormigón fresco y el hormigón endurecido o para mejorar la adherencia del hormigón endurecido y el acero. | 0.425 | 7241.79 | 3077.76
[5 empty] | Subtotal materiales: |  | 8608.86
2 |  |  |  | Mano de obra
mo020 |  | h |  | Maestro 1ª construcción. | 0.595 | 8324.16 | 4952.88
mo112 |  | h |  | Jornal especializado de construcción. | 0.63 | 6093.24 | 3838.74
[5 empty] | Subtotal mano de obra: |  | 8791.62
3 |  |  |  | Herramientas
|  | % |  | Herramientas | 2 | 17400.5 | 348.01
Coste de mantenimiento decenal: $ 1.242,39 en los primeros 10 años. |  |  |  |  | Costos directos (1+2+3): |  | 17748.5