## Hoja 1
EMY240 | Ud |  | Reparación de elemento de losa de madera, mediante prótesis de madera y armadura.
Reparación de extremo de vigueta de losa de madera, eliminando la zona deteriorada y colocando una prótesis de 10x15x50 cm de madera aserrada de abeto (Abies alba), acabado cepillado, para aplicaciones estructurales, clase resistente C24 y protección frente a agentes bióticos que se corresponde con la clase de penetración NP2 (3 mm en las caras laterales de la albura), adherida a la madera sana mediante resina epoxi-acrilato, libre de estireno, MasterFlow 920 AN "MBCC de Sika". Unión de la prótesis y el resto de la madera sana mediante 4 barras con resaltes de fibra de vidrio reforzada con resina de poliéster, de 0,6 m de longitud cada una y 12 mm de diámetro, alojadas en taladros realizados en la prótesis y la madera sana, y relleno de los taladros con la misma resina. Montaje y desmontaje de apeo.
Código |  | Unidad |  | Descripción | Cantidad | Precio unitario | Importe
1 |  |  |  | Materiales
mt08ema050b |  | m³ |  | Madera para conformar moldajes, de 26 mm de espesor. | 0.006 | 237212 | 1423.27
mt08var050 |  | kg |  | Alambre galvanizado para atar, de 1,30 mm de diámetro. | 0.1 | 924.2 | 92.42
mt08var060 |  | kg |  | Puntas de acero de 20x100 mm. | 0.05 | 5391.19 | 269.56
mt08dba010d |  | l |  | Agente desmoldeante, a base de aceites especiales, emulsionable en agua, para moldajes metálicos, fenólicos o de madera. | 0.03 | 1111.64 | 33.35
mt50spa050m |  | m³ |  | Tablón de madera de pino, dimensiones 20x7,2 cm. | 0.001 | 270607 | 270.61
mt50spa101 |  | kg |  | Clavos de acero. | 0.14 | 1153.41 | 161.48
mt50spa081a |  | Ud |  | Puntal metálico telescópico, de hasta 3 m de altura. | 0.014 | 11862.3 | 166.07
mt26reh100f |  | Ud |  | Cartucho de 380 ml de resina epoxi-acrilato, libre de estireno, MasterFlow 920 AN "MBCC de Sika", de dos componentes, con dosificador y boquilla de mezcla automática, para anclajes estructurales verticales y horizontales. | 0.639 | 10301.8 | 6582.86
mt07mee014ia |  | m³ |  | Madera aserrada de abeto (Abies alba), acabado cepillado, para aplicaciones estructurales, clase resistente C24 y protección frente a agentes bióticos que se corresponde con la clase de penetración NP2 (3 mm en las caras laterales de la albura), trabajada en taller. | 0.008 | 412136 | 3297.09
mt07cef010f |  | m |  | Barra con resaltes de fibra de vidrio reforzada con resina de poliéster, de 12 mm de diámetro, con superficie arenada como mejora de la adherencia, para armado y refuerzo estructural. | 2.4 | 6119.12 | 14685.9
[5 empty] | Subtotal materiales: |  | 26982.6
2 |  |  |  | Maquinaria
mq09sie010 |  | h |  | Motosierra a gasolina, de 50 cm de espada y 2 kW de potencia. | 0.063 | 2203.66 | 138.83
[5 empty] | Subtotal maquinaria: |  | 138.83
3 |  |  |  | Mano de obra
mo020 |  | h |  | Maestro 1ª construcción. | 0.686 | 8324.16 | 5710.37
mo112 |  | h |  | Jornal especializado de construcción. | 0.392 | 6093.24 | 2388.55
mo058 |  | h |  | Ayudante carpintero. | 0.302 | 6261 | 1890.82
mo113 |  | h |  | Jornal construcción. | 0.302 | 5995.15 | 1810.54
[5 empty] | Subtotal mano de obra: |  | 11800.3
4 |  |  |  | Herramientas
|  | % |  | Herramientas | 2 | 38921.7 | 778.43
Coste de mantenimiento decenal: $ 1.588,01 en los primeros 10 años. |  |  |  |  | Costos directos (1+2+3+4): |  | 39700.1