## Hoja 1
EPS030 | l | Mortero tipo Grout para relleno, por vaciado, de apoyos estructurales.
Mortero cementoso fluido de altas prestaciones mecánicas y de retracción compensada, MasterFlow 952 "MBCC de Sika", compuesto de cemento, aditivos especiales y áridos seleccionados, exento de cloruros, para aplicaciones de alta precisión, utilizado en el relleno por vaciado de apoyos estructurales.
Código |  | Unidad | Descripción | Cantidad | Precio unitario | Importe
1 |  |  | Materiales
mt09reh360k |  | kg | Mortero cementoso fluido de altas prestaciones mecánicas y de retracción compensada, MasterFlow 952 "MBCC de Sika", compuesto de cemento, aditivos especiales y áridos seleccionados, exento de cloruros, para aplicaciones de alta precisión, para anclajes y rellenos de 15 a 50 mm de espesor. | 2.3 | 344.56 | 792.49
|  |  |  | Subtotal materiales: |  | 792.49
2 |  |  | Mano de obra
mo020 |  | h | Maestro 1ª construcción. | 0.007 | 8324.16 | 58.27
mo113 |  | h | Jornal construcción. | 0.007 | 5995.15 | 41.97
|  |  |  | Subtotal mano de obra: |  | 100.24
3 |  |  | Herramientas
|  | % | Herramientas | 2 | 892.73 | 17.85
Coste de mantenimiento decenal: $ 63,74 en los primeros 10 años. |  |  |  | Costos directos (1+2+3): |  | 910.58