## Hoja 1
NIA020 | m² |  | Imprimación de foso de ascensor con mortero.
Imprimación de foso de ascensor constituido por muro de superficie lisa de hormigón, elementos prefabricados de hormigón o revoques de mortero rico en cemento, con mortero cementoso impermeabilizante flexible bicomponente MasterSeal 550 "MBCC de Sika", de color gris, aplicado con brocha en dos o más capas, sobre el soporte humedecido, hasta conseguir un espesor mínimo total de 2 mm. El precio no incluye la imprimación de esquinas y encuentros.
Código |  | Unidad |  | Descripción | Cantidad | Precio unitario | Importe
1 |  |  |  | Materiales
mt09bmr220g |  | kg |  | Mortero cementoso impermeabilizante flexible bicomponente MasterSeal 550 "MBCC de Sika", de color gris, con resistencia a los sulfatos, a las heladas y a la intemperie y apto para estar en contacto con agua potable, Euroclase F de reacción al fuego, para aplicar en interiores y exteriores. | 3 | 498.99 | 1496.97
[5 empty] | Subtotal materiales: |  | 1496.97
2 |  |  |  | Mano de obra
mo032 |  | h |  | Maestro 1ª aplicador de productos impermeabilizantes. | 0.123 | 8327.21 | 1024.25
mo070 |  | h |  | Ayudante aplicador de productos impermeabilizantes. | 0.123 | 6224.8 | 765.65
[5 empty] | Subtotal mano de obra: |  | 1789.9
3 |  |  |  | Herramientas
|  | % |  | Herramientas | 2 | 3286.87 | 65.74
Coste de mantenimiento decenal: $ 134,10 en los primeros 10 años. |  |  |  |  | Costos directos (1+2+3): |  | 3352.61