## Hoja 1
NIA025 | m |  | Imprimación de esquinas y encuentros con mortero.
Refuerzo de imprimación de esquinas y encuentros entre paramentos de cemento, hormigón o bloques de hormigón, mediante la apertura de una roza continua de 2x1 cm, formando aristas rectas, introducción en la misma de una junta estanca deformable y sellado con mástico estanco y deformable, y terminación en ángulo cóncavo, a media caña, con mortero de fraguado rápido, MasterSeal 590 "MBCC de Sika", con una resistencia a compresión a 28 días mayor o igual a 50 N/mm², aplicado en varias capas, con un radio de curvatura de 10 cm.
Código |  | Unidad |  | Descripción | Cantidad | Precio unitario | Importe
1 |  |  |  | Materiales
mt15bas170b |  | m |  | Perfil hidroexpansivo formado por una mezcla extruida y vulcanizada de caucho natural, caucho sintético y resinas hidroexpansivas, de 20x10 mm, con una capacidad de hinchamiento en presencia de agua del 250% y elevada resistencia a la presión hidrostática. | 1 | 7768.54 | 7768.54
mt15sja120 |  | kg |  | Sellado con mástico estanco y deformable. | 1 | 2765.24 | 2765.24
mt28reh010d |  | kg |  | Mortero de fraguado rápido, MasterSeal 590 "MBCC de Sika", con una resistencia a compresión a 28 días mayor o igual a 50 N/mm², resistencia a compresión mayor o igual a 6 N/mm², absorción de agua por capilaridad menor de 0,2 kg/m² min½. | 3 | 3016.02 | 9048.06
[5 empty] | Subtotal materiales: |  | 19581.8
2 |  |  |  | Mano de obra
mo112 |  | h |  | Jornal especializado de construcción. | 0.246 | 6095.47 | 1499.49
mo032 |  | h |  | Maestro 1ª aplicador de productos impermeabilizantes. | 0.099 | 8327.21 | 824.39
mo070 |  | h |  | Ayudante aplicador de productos impermeabilizantes. | 0.099 | 6224.8 | 616.26
[5 empty] | Subtotal mano de obra: |  | 2940.14
3 |  |  |  | Herramientas
|  | % |  | Herramientas | 2 | 22522 | 450.44
Coste de mantenimiento decenal: $ 918,90 en los primeros 10 años. |  |  |  |  | Costos directos (1+2+3): |  | 22972.4