## Hoja 1
NIA200 | m² |  | Imprimación de depósito de agua con revestimiento sintético.
Imprimación de depósito de agua constituido por muro de superficie lisa de hormigón, elementos prefabricados de hormigón o revoques de mortero rico en cemento, con dos manos de revestimiento sintético impermeabilizante a base de resinas epoxi en dispersión acuosa con endurecedor amínico, MasterSeal M 338 "MBCC de Sika", con certificado de potabilidad, con un rendimiento de 0,5 kg/m².
Código |  | Unidad |  | Descripción | Cantidad | Precio unitario | Importe
1 |  |  |  | Materiales
mt15bas260a |  | kg |  | Revestimiento sintético impermeabilizante a base de resinas epoxi en dispersión acuosa con endurecedor amínico, MasterSeal M 338 "MBCC de Sika", con certificado de potabilidad, color gris, permeable al vapor de agua, impermeable al agua y al dióxido de carbono, con resistencia a las heladas y a la intemperie, con alta resistencia a los agentes químicos. | 0.5 | 12256.1 | 6128.03
[5 empty] | Subtotal materiales: |  | 6128.03
2 |  |  |  | Mano de obra
mo032 |  | h |  | Maestro 1ª aplicador de productos impermeabilizantes. | 0.296 | 8327.21 | 2464.85
mo070 |  | h |  | Ayudante aplicador de productos impermeabilizantes. | 0.296 | 6224.8 | 1842.54
[5 empty] | Subtotal mano de obra: |  | 4307.39
3 |  |  |  | Herramientas
|  | % |  | Herramientas | 2 | 10435.4 | 208.71
Coste de mantenimiento decenal: $ 425,77 en los primeros 10 años. |  |  |  |  | Costos directos (1+2+3): |  | 10644.1