## Hoja 1
NIH050 | m² |  | Imprimación bajo revestimiento en locales húmedos, con mortero.
Imprimación bajo revestimiento cerámico o pétreo, en paramentos verticales y horizontales de locales húmedos, con mortero cementoso impermeabilizante flexible bicomponente MasterSeal 550 "MBCC de Sika", de color gris, de 2 mm de espesor medio. El precio no incluye el revestimiento.
Código |  | Unidad |  | Descripción | Cantidad | Precio unitario | Importe
1 |  |  |  | Materiales
mt09bmr220g |  | kg |  | Mortero cementoso impermeabilizante flexible bicomponente MasterSeal 550 "MBCC de Sika", de color gris, con resistencia a los sulfatos, a las heladas y a la intemperie y apto para estar en contacto con agua potable, Euroclase F de reacción al fuego, para aplicar en interiores y exteriores. | 3 | 498.99 | 1496.97
[5 empty] | Subtotal materiales: |  | 1496.97
2 |  |  |  | Mano de obra
mo032 |  | h |  | Maestro 1ª aplicador de productos impermeabilizantes. | 0.124 | 8327.21 | 1032.57
mo070 |  | h |  | Ayudante aplicador de productos impermeabilizantes. | 0.062 | 6224.8 | 385.94
[5 empty] | Subtotal mano de obra: |  | 1418.51
3 |  |  |  | Herramientas
|  | % |  | Herramientas | 2 | 2915.48 | 58.31
Coste de mantenimiento decenal: $ 148,69 en los primeros 10 años. |  |  |  |  | Costos directos (1+2+3): |  | 2973.79