## Hoja 1
NIJ111 | m |  | Imprimación de junta de construcción en contacto con el agua, con perfil hidroexpansivo.
Imprimación de junta de construcción, vertical u horizontal, expuesta a presión hidrostática, temporal o permanente, con perfil hidroexpansivo de bentonita, de expansión controlada en contacto con agua salina, de 25x20 mm, colocado con solapes, fijado con adhesivo.
Código |  | Unidad |  | Descripción | Cantidad | Precio unitario | Importe
1 |  |  |  | Materiales
mt15sja160d |  | m |  | Perfil hidroexpansivo de bentonita, de expansión controlada en contacto con agua salina, de 25x20 mm. | 1.05 | 7517.36 | 7893.23
mt15sja165 |  | l |  | Imprimación adhesiva para perfiles hidroexpansivos de bentonita. | 0.015 | 8980 | 134.7
[5 empty] | Subtotal materiales: |  | 8027.93
2 |  |  |  | Mano de obra
mo032 |  | h |  | Maestro 1ª aplicador de productos impermeabilizantes. | 0.124 | 8324.16 | 1032.2
[5 empty] | Subtotal mano de obra: |  | 1032.2
3 |  |  |  | Herramientas
|  | % |  | Herramientas | 2 | 9060.13 | 181.2
Coste de mantenimiento decenal: $ 646,89 en los primeros 10 años. |  |  |  |  | Costos directos (1+2+3): |  | 9241.33