## Hoja 1
NLG070 | m² |  | Imprimación líquida, para reparación de balcones y terrazas. Sistema MasterSeal Balcony 1336 "MBCC de Sika".
Imprimación líquida, para reparación de balcones y terrazas, sobre superficie soporte de hormigón. Sistema MasterSeal Balcony 1336 "MBCC de Sika" formado por capa de regularización con revestimiento elástico impermeabilizante monocomponente, MasterSeal M 251 "MBCC de Sika", de color rojo RAL 3013, mezclado con árido de cuarzo natural, MasterTop F1 "MBCC de Sika", como carga mineral (con una proporción en peso 1:0,5), previa aplicación de MasterSeal M 251 "MBCC de Sika", de color rojo RAL 3013, diluida con un 2% de xileno; y sellado de la imprimación con revestimiento elástico impermeabilizante monocomponente, MasterSeal M 251 "MBCC de Sika", de color rojo RAL 3013.
Código |  | Unidad |  | Descripción | Cantidad | Precio unitario | Importe
1 |  |  |  | Materiales
mt15bas110b |  | kg |  | Revestimiento elástico impermeabilizante monocomponente a base de resinas de poliuretano alifático con bajo contenido en disolventes, MasterSeal M 251 "MBCC de Sika", de color rojo RAL 3013, para imprimación de cubiertas, balcones y galerías, con resistencia a la intemperie, al tránsito peatonal, a aguas agresivas (agua de mar y aguas fecales), a varios ácidos diluidos, álcalis, aceites minerales y fuels. | 1.2 | 33385.9 | 40063.08
mt15bas140a |  | l |  | Disolvente a base de xileno. | 0.006 | 12203 | 73.22
mt15bas130a |  | kg |  | Árido de cuarzo natural, MasterTop F1 "MBCC de Sika", de granulometría comprendida entre 0,18 y 0,3 mm, para utilizar como carga mineral en combinación con resinas epoxi o poliuretano. | 0.25 | 1082.52 | 270.63
[5 empty] | Subtotal materiales: |  | 40406.93
2 |  |  |  | Mano de obra
mo032 |  | h |  | Maestro 1ª aplicador de productos impermeabilizantes. | 0.151 | 8324.16 | 1256.95
mo070 |  | h |  | Ayudante aplicador de productos impermeabilizantes. | 0.151 | 6222.52 | 939.6
[5 empty] | Subtotal mano de obra: |  | 2196.55
3 |  |  |  | Herramientas
|  | % |  | Herramientas | 2 | 42603.48 | 852.07
Coste de mantenimiento decenal: $ 1.738,22 en los primeros 10 años. |  |  |  |  | Costos directos (1+2+3): |  | 43455.55