## Hoja 1
RLC020 | m² |  | Impregnación para la protección de elementos de hormigón armado y pretensado frente a la corrosión.
Aplicación manual de dos manos de impregnación incolora inhibidora de la corrosión por migración, (rendimiento: 0,5 kg/m²), para la protección de elementos de hormigón armado y pretensado frente a la corrosión.
Código |  | Unidad |  | Descripción | Cantidad | Precio unitario | Importe
1 |  |  |  | Materiales
mt27tsd040b |  | kg |  | Impregnación incolora inhibidora de la corrosión por migración, para la protección frente a la corrosión de elementos de hormigón armado y pretensado. | 0.5 | 7809.38 | 3904.69
[5 empty] | Subtotal materiales: |  | 3904.69
2 |  |  |  | Mano de obra
mo020 |  | h |  | Maestro 1ª construcción. | 0.187 | 8324.16 | 1556.62
mo113 |  | h |  | Jornal construcción. | 0.187 | 5995.15 | 1121.09
[5 empty] | Subtotal mano de obra: |  | 2677.71
3 |  |  |  | Herramientas
|  | % |  | Herramientas | 2 | 6582.4 | 131.65
Coste de mantenimiento decenal: $ 805,69 en los primeros 10 años. |  |  |  |  | Costos directos (1+2+3): |  | 6714.05