## Hoja 1
ROA010 | m² |  | Pintura para uso alimentario.
Aplicación manual de dos manos de revestimiento impermeabilizante bicomponente, MasterSeal M 391 Red "MBCC de Sika", color rojo, a base de resinas epoxi y poliamida, sin aminas aromáticas, (rendimiento: 0,3 kg/m² cada mano), sobre superficies interiores de tanques o silos de acero para uso alimentario.
Código |  | Unidad |  | Descripción | Cantidad | Precio unitario | Importe
1 |  |  |  | Materiales
mt15bas290ea |  | kg |  | Revestimiento impermeabilizante bicomponente, MasterSeal M 391 Red "MBCC de Sika", color rojo, a base de resinas epoxi y poliamida, sin aminas aromáticas, con certificado de aptitud para estar en contacto con productos alimentarios. | 0.6 | 38959.6 | 23375.8
[5 empty] | Subtotal materiales: |  | 23375.8
2 |  |  |  | Mano de obra
mo038 |  | h |  | Maestro 1ª pintor. | 0.193 | 8327.21 | 1607.15
mo076 |  | h |  | Ayudante pintor. | 0.193 | 6224.8 | 1201.39
[5 empty] | Subtotal mano de obra: |  | 2808.54
3 |  |  |  | Herramientas
|  | % |  | Herramientas | 2 | 26184.3 | 523.69
Coste de mantenimiento decenal: $ 17.718,09 en los primeros 10 años. |  |  |  |  | Costos directos (1+2+3): |  | 26708