## Hoja 1
RYY010 | m² |  | Reparación de revestimiento de mortero con defectos superficiales, con mortero acrílico.
Reparación de revestimiento de mortero con defectos superficiales mediante aplicación de capa de mortero a base de cemento hidráulico, tixotrópico y modificado con polímeros, MasterEmaco N 205 FC "MBCC de Sika", de color gris, con resistencia a compresión a 28 días mayor de 15 N/mm², Euroclase F de reacción al fuego, de 3 mm de espesor medio, con un rendimiento de 5,4 kg/m², para proceder posteriormente a su acabado final (no incluido en este precio).
Código |  | Unidad |  | Descripción | Cantidad | Precio unitario | Importe
1 |  |  |  | Materiales
mt09reh094d |  | kg |  | Mortero a base de cemento hidráulico, tixotrópico y modificado con polímeros, MasterEmaco N 205 FC "MBCC de Sika", de color gris, con resistencia a compresión a 28 días mayor de 15 N/mm², Euroclase F de reacción al fuego, compuesto de cemento, resinas especiales y arena, con efecto protector frente a la carbonatación y resistencia a la intemperie, para reparación superficial y acabado de estructuras de hormigón. | 5.4 | 695.17 | 3753.92
[5 empty] | Subtotal materiales: |  | 3753.92
2 |  |  |  | Mano de obra
mo039 |  | h |  | Maestro 1ª revocador. | 0.126 | 8324.16 | 1048.84
mo111 |  | h |  | Jornal especializado revocador. | 0.126 | 6191.33 | 780.11
[5 empty] | Subtotal mano de obra: |  | 1828.95
3 |  |  |  | Herramientas
|  | % |  | Herramientas | 2 | 5582.87 | 111.66
[5 empty] | Costos directos (1+2+3): |  | 5694.53