## Hoja 1
UPG025 | m³ |  | Ménsula de hormigón armado para borde de piscina desbordante.
Ménsula en "U" de hormigón armado para borde de piscina desbordante, realizada con hormigón H25 (20) 20/6, no expuesto a ciclos hielo-deshielo, exposición a sulfatos despreciable, con baja permeabilidad, no expuesto a ambientes salinos, docilidad blanda, preparado en obra, con cemento grado normal, y acero A63-42H, con una cuantía aproximada de 40 kg/m³. Instalación y retiro de sistema de moldaje formado por: superficie del moldaje de tablones de madera, amortizables en 4 usos y estructura soporte vertical de puntales metálicos, amortizables en 150 usos. Incluso alambre de atar, separadores y líquido desmoldante MasterFinish RL 294 "MBCC de Sika", para evitar la adherencia del hormigón al moldaje. El precio incluye el corte, doblado y armado del acero en el área de procesamiento de armadura, en obra y el montaje en el lugar definitivo de su colocación en obra, pero no incluye las tuberías de desagüe, las boquillas de impulsión ni la toma del limpiafondos.
Código |  | Unidad |  | Descripción | Cantidad | Precio unitario | Importe
1 |  |  |  | Materiales
mt08ema050b |  | m³ |  | Madera para conformar moldajes, de 26 mm de espesor. | 0.07 | 237212 | 16604.8
mt50spa081a |  | Ud |  | Puntal metálico telescópico, de hasta 3 m de altura. | 0.075 | 11862.3 | 889.67
mt50spa052b |  | m |  | Tablón de madera de pino, de 20x7,2 cm. | 0.112 | 3894.96 | 436.24
mt08var060 |  | kg |  | Puntas de acero de 20x100 mm. | 0.28 | 5391.19 | 1509.53
mt08dba010g |  | l |  | Agente desmoldeante, a base de aceites especiales, emulsionable en agua MasterFinish RL 294 "MBCC de Sika", para moldajes metálicos, fenólicos o de madera. | 0.168 | 1146.01 | 192.53
mt07aco020a |  | Ud |  | Separador homologado para fundaciones. | 10 | 102.74 | 1027.4
mt07aco100a |  | kg |  | Acero en barras con resaltes, A63-42H, de varios diámetros, según NCh204.Of77. | 42 | 685.64 | 28796.9
mt08var050 |  | kg |  | Alambre galvanizado para atar, de 1,30 mm de diámetro. | 0.58 | 924.2 | 536.04
mt08aaa010a |  | m³ |  | Agua. | 0.179 | 924.2 | 165.43
mt01arg000e |  | m³ |  | Arena cribada. | 0.452 | 10855.4 | 4906.63
mt01arg001em |  | m³ |  | Árido grueso homogeneizado, de tamaño máximo 20 mm. | 0.831 | 17750 | 14750.3
mt08cem000e |  | kg |  | Cemento gris en sacos. | 346.5 | 100.67 | 34882.2
[5 empty] | Subtotal materiales: |  | 104698
2 |  |  |  | Maquinaria
mq06hor010 |  | h |  | Concretera eléctrica con una capacidad de amasado de 160 l. | 0.73 | 2262.69 | 1651.76
[5 empty] | Subtotal maquinaria: |  | 1651.76
3 |  |  |  | Mano de obra
mo044 |  | h |  | Maestro 1ª carpintero de obra gruesa. | 1.021 | 8662.69 | 8844.61
mo091 |  | h |  | Ayudante carpintero de obra gruesa. | 1.021 | 6471.18 | 6607.07
mo043 |  | h |  | Maestro 1ª enfierrador. | 0.327 | 8662.69 | 2832.7
mo090 |  | h |  | Ayudante enfierrador. | 0.368 | 6471.18 | 2381.39
mo113 |  | h |  | Jornal construcción. | 1.341 | 5995.15 | 8039.5
mo112 |  | h |  | Jornal especializado de construcción. | 1.404 | 6093.24 | 8554.91
mo045 |  | h |  | Maestro 1ª concretero. | 0.089 | 8662.69 | 770.98
mo092 |  | h |  | Ayudante concretero. | 0.357 | 6471.18 | 2310.21
[5 empty] | Subtotal mano de obra: |  | 40341.4
4 |  |  |  | Herramientas
|  | % |  | Herramientas | 2 | 146691 | 2933.81
Coste de mantenimiento decenal: $ 20.947,44 en los primeros 10 años. |  |  |  |  | Costos directos (1+2+3+4): |  | 149625