## Hoja 1
UYP010 | m² |  | Reparación de piso en áreas públicas, con mortero a base de cemento.
Reparación de piso en áreas públicas, de superficie horizontal, con mortero fluido, de fraguado rápido, MasterEmaco T 800 DUO "MBCC de Sika", de retracción compensada, con una resistencia a compresión a 28 días mayor o igual a 80 N/mm² y un módulo de elasticidad mayor o igual a 30000 N/mm², Euroclase A1 de reacción al fuego, con resistencia a compresión de 60 N/mm², resistencia a flexión de 7 N/mm², compuesto de cementos especiales, áridos seleccionados y aditivos, con un tamaño máximo de partícula de 2 mm, aplicado manualmente, en capa de 50 mm de espesor medio.
Código |  | Unidad |  | Descripción | Cantidad | Precio unitario | Importe
1 |  |  |  | Materiales
mt09reh141b |  | kg |  | Mortero fluido, de fraguado rápido, MasterEmaco T 800 DUO "MBCC de Sika", de retracción compensada, con una resistencia a compresión a 28 días mayor o igual a 80 N/mm² y un módulo de elasticidad mayor o igual a 30000 N/mm², Euroclase A1 de reacción al fuego, con resistencia a compresión de 60 N/mm², resistencia a flexión de 7 N/mm², compuesto de cementos especiales, áridos seleccionados y aditivos, con un tamaño máximo de partícula de 2 mm, con resistencia a los sulfatos y a los cloruros, impermeable al agua y alta resistencia a ciclos de congelamiento y deshielo. | 100 | 664.94 | 66494
mt08aaa010a |  | m³ |  | Agua. | 0.01 | 924.2 | 9.24
[5 empty] | Subtotal materiales: |  | 66503.24
2 |  |  |  | Mano de obra
mo041 |  | h |  | Maestro 1ª construcción de obra civil. | 0.716 | 8324.16 | 5960.1
mo087 |  | h |  | Ayudante construcción de obra civil. | 0.716 | 6222.52 | 4455.32
[5 empty] | Subtotal mano de obra: |  | 10415.42
3 |  |  |  | Herramientas
|  | % |  | Herramientas | 2 | 76918.66 | 1538.37
Coste de mantenimiento decenal: $ 8.630,27 en los primeros 10 años. |  |  |  |  | Costos directos (1+2+3): |  | 78457.03