## Hoja 1
UYP030 | m² |  | Reparación de piso de hormigón en áreas de tráfico rodado, con mortero.
Reparación de piso de hormigón en áreas de tráfico rodado, con mortero de cemento, de fraguado ultrarrápido (de 15 a 35 minutos) y altas resistencias iniciales, MasterEmaco T 545 "MBCC de Sika", con una resistencia a compresión a 28 días mayor o igual a 53 N/mm² y un módulo de elasticidad de 40000 N/mm², aplicado en capa de 20 mm de espesor medio. El precio no incluye la preparación del soporte.
Código |  | Unidad |  | Descripción | Cantidad | Precio unitario | Importe
1 |  |  |  | Materiales
mt09bnc210d |  | kg |  | Mortero de cemento, de fraguado ultrarrápido (de 15 a 35 minutos) y altas resistencias iniciales, MasterEmaco T 545 "MBCC de Sika", con una resistencia a compresión a 28 días mayor o igual a 53 N/mm² y un módulo de elasticidad de 40000 N/mm², con alta resistencia a agentes atmosféricos y a ciclos de congelamiento y deshielo, para la reparación de pisos de hormigón en áreas de tráfico rodado. | 43.103 | 1511.23 | 65138.6
mt08aaa010a |  | m³ |  | Agua. | 0.03 | 924.2 | 27.73
[5 empty] | Subtotal materiales: |  | 65166.3
2 |  |  |  | Mano de obra
mo041 |  | h |  | Maestro 1ª construcción de obra civil. | 0.625 | 8324.16 | 5202.6
mo087 |  | h |  | Ayudante construcción de obra civil. | 0.938 | 6222.52 | 5836.72
[5 empty] | Subtotal mano de obra: |  | 11039.3
3 |  |  |  | Herramientas
|  | % |  | Herramientas | 2 | 76205.6 | 1524.11
Coste de mantenimiento decenal: $ 8.550,27 en los primeros 10 años. |  |  |  |  | Costos directos (1+2+3): |  | 77729.7