## Hoja 1
IBL680 | Ud |  | Derivación para línea frigorífica.
Kit de derivación de línea frigorífica, de 2 salidas, gama City Multi, modelo CMY-Y102LS-G2 "MITSUBISHI ELECTRIC", capacidad frigorífica nominal aguas abajo superior a 23,27 kW e inferior o igual a 46,51 kW.
Código |  | Unidad |  | Descripción | Cantidad | Precio unitario | Importe
1 |  |  |  | Materiales
mt42mee600c |  | Ud |  | Kit de derivación de línea frigorífica, de 2 salidas, gama City Multi, modelo CMY-Y102LS-G2 "MITSUBISHI ELECTRIC", capacidad frigorífica nominal aguas abajo superior a 23,27 kW e inferior o igual a 46,51 kW. | 1 | 218722 | 218722
[5 empty] | Subtotal materiales: |  | 218722
2 |  |  |  | Mano de obra
mo005 |  | h |  | Maestro 1ª instalador de climatización. | 0.057 | 8556.75 | 487.73
mo104 |  | h |  | Ayudante instalador de climatización. | 0.057 | 6212.96 | 354.14
[5 empty] | Subtotal mano de obra: |  | 841.87
3 |  |  |  | Herramientas
|  | % |  | Herramientas | 2 | 219564 | 4391.27
Coste de mantenimiento decenal: $ 78.384,20 en los primeros 10 años. |  |  |  |  | Costos directos (1+2+3): |  | 223955