## Hoja 1
IBL680 | Ud |  | Derivación para línea frigorífica.
Kit colector de línea frigorífica, de 4 salidas, gama City Multi, modelo CMY-Y104-G "MITSUBISHI ELECTRIC", conectable a unidades interiores de aire acondicionado cuya potencia frigorífica nominal sea inferior o igual a 23,26 kW.
Código |  | Unidad |  | Descripción | Cantidad | Precio unitario | Importe
1 |  |  |  | Materiales
mt42mee605c |  | Ud |  | Kit colector de línea frigorífica, de 4 salidas, gama City Multi, modelo CMY-Y104-G "MITSUBISHI ELECTRIC", conectable a unidades interiores de aire acondicionado cuya potencia frigorífica nominal sea inferior o igual a 23,26 kW. | 1 | 387345 | 387345
[5 empty] | Subtotal materiales: |  | 387345
2 |  |  |  | Mano de obra
mo005 |  | h |  | Maestro 1ª instalador de climatización. | 0.057 | 8556.75 | 487.73
mo104 |  | h |  | Ayudante instalador de climatización. | 0.057 | 6212.96 | 354.14
[5 empty] | Subtotal mano de obra: |  | 841.87
3 |  |  |  | Herramientas
|  | % |  | Herramientas | 2 | 388187 | 7763.74
Coste de mantenimiento decenal: $ 138.582,77 en los primeros 10 años. |  |  |  |  | Costos directos (1+2+3): |  | 395951