## Hoja 1
IBL681 | Ud |  | Derivación para línea frigorífica, para sistema con recuperación de calor.
Kit de derivación de línea frigorífica para conectar el controlador BC principal con los controladores BC secundarios, de 2 salidas, gama City Multi, modelo CMY-R205S-G "MITSUBISHI ELECTRIC", capacidad frigorífica nominal aguas abajo superior o igual a 113 kW.
Código |  | Unidad |  | Descripción | Cantidad | Precio unitario | Importe
1 |  |  |  | Materiales
mt42mee602e |  | Ud |  | Kit de derivación de línea frigorífica para conectar el controlador BC principal con los controladores BC secundarios, de 2 salidas, gama City Multi, modelo CMY-R205S-G "MITSUBISHI ELECTRIC", capacidad frigorífica nominal aguas abajo superior o igual a 113 kW. | 1 | 521755 | 521755
[5 empty] | Subtotal materiales: |  | 521755
2 |  |  |  | Mano de obra
mo005 |  | h |  | Maestro 1ª instalador de climatización. | 0.061 | 8556.75 | 521.96
mo104 |  | h |  | Ayudante instalador de climatización. | 0.061 | 6212.96 | 378.99
[5 empty] | Subtotal mano de obra: |  | 900.95
3 |  |  |  | Herramientas
|  | % |  | Herramientas | 2 | 522656 | 10453.1
Coste de mantenimiento decenal: $ 186.588,22 en los primeros 10 años. |  |  |  |  | Costos directos (1+2+3): |  | 533109