## Hoja 1
IBW361 | Ud |  | Derivación para línea frigorífica de líquido, de descarga de gas y de succión de gas.
Derivación de línea frigorífica formada por conjunto de tres juntas, una para la línea de líquido, otra para la línea de descarga de gas y otra para la línea de succión de gas, sistema aire-aire multi-split con caudal variable de refrigerante, modelo KIT-BMDIS180-1R "MITSUBISHI HEAVY INDUSTRIES", con una capacidad máxima de unidades interiores conectadas aguas abajo cuya suma de índices de capacidad sea igual o superior a 180 e inferior a 370.
Código |  | Unidad |  | Descripción | Cantidad | Precio unitario | Importe
1 |  |  |  | Materiales
mt42mhi535b |  | Ud |  | Conjunto de tres juntas, una para la línea de líquido, otra para la línea de descarga de gas y otra para la línea de succión de gas, sistema aire-aire multi-split con caudal variable de refrigerante, modelo KIT-BMDIS180-1R "MITSUBISHI HEAVY INDUSTRIES", con una capacidad máxima de unidades interiores conectadas aguas abajo cuya suma de índices de capacidad sea igual o superior a 180 e inferior a 370. | 1 | 304255 | 304255
[5 empty] | Subtotal materiales: |  | 304255
2 |  |  |  | Mano de obra
mo005 |  | h |  | Maestro 1ª instalador de climatización. | 0.057 | 8556.75 | 487.73
mo104 |  | h |  | Ayudante instalador de climatización. | 0.057 | 6212.96 | 354.14
[5 empty] | Subtotal mano de obra: |  | 841.87
3 |  |  |  | Herramientas
|  | % |  | Herramientas | 2 | 305097 | 6101.94
Coste de mantenimiento decenal: $ 108.919,70 en los primeros 10 años. |  |  |  |  | Costos directos (1+2+3): |  | 311199