## Hoja 1
ADD010 | m³ | Desmonte.
Desmonte en terreno, para dar al terreno la rasante de explanación prevista, con empleo de medios mecánicos, y carga a camión. El precio no incluye el transporte de los materiales excavados.
Código |  |  | Unidad | Descripción | Cantidad | Precio unitario | Importe
1 |  |  |  | Maquinaria
mq01pan010a |  |  | h | Pala cargadora sobre neumáticos de 120 kW/1,9 m³. | 0.019 | 29551.1 | 561.47
mq01exn050c |  |  | h | Retroexcavadora sobre neumáticos, de 85 kW, con martillo rompedor. | 0.01 | 47745.9 | 477.46
[5 empty] | Subtotal maquinaria: |  | 1038.93
2 |  |  |  | Mano de obra
mo020 |  |  | h | Maestro 1ª construcción. | 0.012 | 8689.02 | 104.27
mo113 |  |  | h | Jornal construcción. | 0.007 | 6257.69 | 43.8
[5 empty] | Subtotal mano de obra: |  | 148.07
3 |  |  |  | Herramientas
|  |  | % | Herramientas | 2 | 1187 | 23.74
[5 empty] | Costos directos (1+2+3): |  | 1210.74