## Hoja 1
ADR006 | m³ |  | Relleno localizado con áridos reciclados.
Relleno localizado con árido reciclado mixto de hormigón y material cerámico de 40 a 80 mm de diámetro y compactación en tongadas sucesivas de 20 cm de espesor máximo con rodillo vibrante de guiado manual.
Código |  | Unidad |  | Descripción | Cantidad | Precio unitario | Importe
1 |  |  |  | Materiales
mt01aro010p |  | t |  | Árido reciclado mixto de hormigón y material cerámico, de granulometría comprendida entre 40 y 80 mm, suministrado mediante camión. | 2 | 6061.77 | 12123.5
[5 empty] | Subtotal materiales: |  | 12123.5
2 |  |  |  | Maquinaria
mq01pan070b |  | h |  | Mini pala cargadora sobre neumáticos, de 52 kW/1 m³ kW. | 0.025 | 23534.9 | 588.37
mq02roa010a |  | h |  | Rodillo vibrante de guiado manual, de 700 kg, anchura de trabajo 70 cm. | 0.359 | 6059.19 | 2175.25
[5 empty] | Subtotal maquinaria: |  | 2763.62
3 |  |  |  | Mano de obra
mo113 |  | h |  | Jornal construcción. | 0.408 | 5997.35 | 2446.92
[5 empty] | Subtotal mano de obra: |  | 2446.92
4 |  |  |  | Herramientas
|  | % |  | Herramientas | 2 | 17334.1 | 346.68
[5 empty] | Costos directos (1+2+3+4): |  | 17680.8