## Hoja 1
APE010 | m² |  | Entibaciones en zanjas.
Apuntalamiento y entibación ligera para una protección del 20%, mediante cabeceros horizontales, amortizables en 10 usos y codales de madera, amortizables en 30 usos, fijados con puntas de acero, en zanjas de hasta 3 m de profundidad y de hasta 1 m de anchura.
Código |  | Unidad |  | Descripción | Cantidad | Precio unitario | Importe
1 |  |  |  | Materiales
mt08emt040 |  | m³ |  | Madera de pino para apuntalamiento y entibación de excavaciones. | 0.005 | 138631 | 693.15
mt08emt045a |  | m³ |  | Codal de madera, de 70 a 90 mm de diámetro y entre 2 y 2,5 m de longitud, para apuntalamiento y entibación de excavaciones. | 0.002 | 124915 | 249.83
mt08var060 |  | kg |  | Puntas de acero de 20x100 mm. | 0.05 | 5391.19 | 269.56
[5 empty] | Subtotal materiales: |  | 1212.54
2 |  |  |  | Mano de obra
mo044 |  | h |  | Maestro 1ª carpintero de obra gruesa. | 0.455 | 8662.69 | 3941.52
mo091 |  | h |  | Ayudante carpintero de obra gruesa. | 0.455 | 6471.18 | 2944.39
[5 empty] | Subtotal mano de obra: |  | 6885.91
3 |  |  |  | Herramientas
|  | % |  | Herramientas | 2 | 8098.45 | 161.97
[5 empty] | Costos directos (1+2+3): |  | 8260.42